## bus_data
BUS_I | BUS_TYPE | Pd | Qd | Gs | Bs | area | Vm | Va | baseKV | zone | Vmax | Vmin
1 | 1 | 0.0021457 | 0.00053777 | 0 | 0 | 1 | 0.99698 | -0.021241 | 0.4 | 1 | 1.1 | 0.9
61 | 1 | 0.0016015 | 0.00040138 | 0 | 0 | 1 | 0.99803 | -0.013802 | 0.4 | 1 | 1.1 | 0.9
60 | 1 | 0 | 0 | 0 | 0 | 1 | 0.99839 | -0.01127 | 0.4 | 1 | 1.1 | 0.9
4 | 1 | 0 | 0 | 0 | 0 | 1 | 0.99023 | -0.068422 | 0.4 | 1 | 1.1 | 0.9
68 | 1 | 0 | 0 | 0 | 0 | 1 | 0.99045 | -0.066908 | 0.4 | 1 | 1.1 | 0.9
70 | 1 | 0.010135 | 0.00254 | 0 | 0 | 1 | 0.98996 | -0.070336 | 0.4 | 1 | 1.1 | 0.9
11 | 1 | 0 | 0 | 0 | 0 | 1 | 0.98887 | -0.077975 | 0.4 | 1 | 1.1 | 0.9
18 | 1 | 0 | 0 | 0 | 0 | 1 | 0.98963 | -0.072647 | 0.4 | 1 | 1.1 | 0.9
13 | 1 | 0.005632 | 0.0014115 | 0 | 0 | 1 | 0.98789 | -0.084942 | 0.4 | 1 | 1.1 | 0.9
19 | 1 | 0.0036374 | 0.00091161 | 0 | 0 | 1 | 0.98991 | -0.070633 | 0.4 | 1 | 1.1 | 0.9
22 | 1 | 0 | 0 | 0 | 0 | 1 | 0.99236 | -0.053378 | 0.4 | 1 | 1.1 | 0.9
27 | 1 | 0 | 0 | 0 | 0 | 1 | 0.99319 | -0.047559 | 0.4 | 1 | 1.1 | 0.9
26 | 1 | 0.0026858 | 0.00067313 | 0 | 0 | 1 | 0.99218 | -0.05468 | 0.4 | 1 | 1.1 | 0.9
69 | 1 | 0.0078071 | 0.0019566 | 0 | 0 | 1 | 0.99001 | -0.070026 | 0.4 | 1 | 1.1 | 0.9
67 | 1 | 0.012218 | 0.0030622 | 0 | 0 | 1 | 0.99057 | -0.066048 | 0.4 | 1 | 1.1 | 0.9
5 | 1 | 0.0010079 | 0.0002526 | 0 | 0 | 1 | 0.9984 | -0.01121 | 0.4 | 1 | 1.1 | 0.9
6 | 1 | 0 | 0 | 0 | 0 | 1 | 0.9984 | -0.011175 | 0.4 | 1 | 1.1 | 0.9
43 | 1 | 0.0019623 | 0.00049181 | 0 | 0 | 1 | 0.99853 | -0.010295 | 0.4 | 1 | 1.1 | 0.9
40 | 1 | 0.0036525 | 0.00091541 | 0 | 0 | 1 | 0.99893 | -0.0074553 | 0.4 | 1 | 1.1 | 0.9
7 | 1 | 0.013773 | 0.0034519 | 0 | 0 | 1 | 0.98602 | -0.098231 | 0.4 | 1 | 1.1 | 0.9
8 | 1 | 0.0027706 | 0.00069438 | 0 | 0 | 1 | 0.98636 | -0.095789 | 0.4 | 1 | 1.1 | 0.9
10 | 1 | 0 | 0 | 0 | 0 | 1 | 0.98667 | -0.093618 | 0.4 | 1 | 1.1 | 0.9
12 | 1 | 0 | 0 | 0 | 0 | 1 | 0.99096 | -0.063286 | 0.4 | 1 | 1.1 | 0.9
16 | 1 | 0.0073822 | 0.0018502 | 0 | 0 | 1 | 0.99225 | -0.054215 | 0.4 | 1 | 1.1 | 0.9
17 | 1 | 0.0015304 | 0.00038356 | 0 | 0 | 1 | 0.99055 | -0.066217 | 0.4 | 1 | 1.1 | 0.9
15 | 1 | 0.023957 | 0.0060042 | 0 | 0 | 1 | 0.98932 | -0.074887 | 0.4 | 1 | 1.1 | 0.9
34 | 1 | 0.0060044 | 0.0015049 | 0 | 0 | 1 | 0.99293 | -0.049415 | 0.4 | 1 | 1.1 | 0.9
35 | 1 | 0.0050635 | 0.001269 | 0 | 0 | 1 | 0.99025 | -0.068326 | 0.4 | 1 | 1.1 | 0.9
51 | 1 | 0.0007893 | 0.00019782 | 0 | 0 | 1 | 0.99112 | -0.062232 | 0.4 | 1 | 1.1 | 0.9
48 | 1 | 0.0037213 | 0.00093265 | 0 | 0 | 1 | 0.99116 | -0.061938 | 0.4 | 1 | 1.1 | 0.9
33 | 1 | 0.0062097 | 0.0015563 | 0 | 0 | 1 | 0.9934 | -0.046143 | 0.4 | 1 | 1.1 | 0.9
20 | 1 | 0.0047688 | 0.0011952 | 0 | 0 | 1 | 0.99017 | -0.068825 | 0.4 | 1 | 1.1 | 0.9
21 | 1 | 0.0057366 | 0.0014377 | 0 | 0 | 1 | 0.99046 | -0.066809 | 0.4 | 1 | 1.1 | 0.9
23 | 1 | 0.0022653 | 0.00056775 | 0 | 0 | 1 | 0.99108 | -0.062423 | 0.4 | 1 | 1.1 | 0.9
24 | 1 | 0.0056284 | 0.0014106 | 0 | 0 | 1 | 0.99124 | -0.061287 | 0.4 | 1 | 1.1 | 0.9
30 | 1 | 0.0043219 | 0.0010832 | 0 | 0 | 1 | 0.99176 | -0.057611 | 0.4 | 1 | 1.1 | 0.9
28 | 1 | 0.0065929 | 0.0016523 | 0 | 0 | 1 | 0.99372 | -0.043869 | 0.4 | 1 | 1.1 | 0.9
25 | 1 | 0.0024209 | 0.00060673 | 0 | 0 | 1 | 0.99154 | -0.059203 | 0.4 | 1 | 1.1 | 0.9
66 | 1 | 0.00653 | 0.0016366 | 0 | 0 | 1 | 0.99136 | -0.060443 | 0.4 | 1 | 1.1 | 0.9
29 | 1 | 0 | 0 | 0 | 0 | 1 | 0.99542 | -0.031924 | 0.4 | 1 | 1.1 | 0.9
31 | 1 | 0.0094942 | 0.0023795 | 0 | 0 | 1 | 0.99406 | -0.041457 | 0.4 | 1 | 1.1 | 0.9
32 | 1 | 0.0062311 | 0.0015617 | 0 | 0 | 1 | 0.99552 | -0.031233 | 0.4 | 1 | 1.1 | 0.9
41 | 1 | 0.0035574 | 0.00089156 | 0 | 0 | 1 | 0.99701 | -0.020844 | 0.4 | 1 | 1.1 | 0.9
39 | 1 | 0.005524 | 0.0013845 | 0 | 0 | 1 | 0.99841 | -0.011072 | 0.4 | 1 | 1.1 | 0.9
36 | 1 | 0 | 0 | 0 | 0 | 1 | 0.99186 | -0.05703 | 0.4 | 1 | 1.1 | 0.9
49 | 1 | 0 | 0 | 0 | 0 | 1 | 0.99306 | -0.048583 | 0.4 | 1 | 1.1 | 0.9
50 | 1 | 0 | 0 | 0 | 0 | 1 | 0.98879 | -0.078673 | 0.4 | 1 | 1.1 | 0.9
63 | 1 | 0.0039919 | 0.0010005 | 0 | 0 | 1 | 0.99284 | -0.05009 | 0.4 | 1 | 1.1 | 0.9
62 | 1 | 0.0037175 | 0.0009317 | 0 | 0 | 1 | 0.99369 | -0.044164 | 0.4 | 1 | 1.1 | 0.9
54 | 1 | 0 | 0 | 0 | 0 | 1 | 0.98784 | -0.085406 | 0.4 | 1 | 1.1 | 0.9
59 | 1 | 0.0035478 | 0.00088917 | 0 | 0 | 1 | 0.98843 | -0.081221 | 0.4 | 1 | 1.1 | 0.9
37 | 1 | 0.0034148 | 0.00085583 | 0 | 0 | 1 | 0.99883 | -0.0081397 | 0.4 | 1 | 1.1 | 0.9
38 | 3 | 0.0026861 | 0.0006732 | 0 | 0 | 1 | 1 | 0 | 0.4 | 1 | 1.1 | 0.9
42 | 1 | 0.00094631 | 0.00023717 | 0 | 0 | 1 | 0.99808 | -0.013394 | 0.4 | 1 | 1.1 | 0.9
44 | 1 | 0.0026129 | 0.00065485 | 0 | 0 | 1 | 0.99644 | -0.02483 | 0.4 | 1 | 1.1 | 0.9
45 | 1 | 0.0037287 | 0.0009345 | 0 | 0 | 1 | 0.99591 | -0.028585 | 0.4 | 1 | 1.1 | 0.9
46 | 1 | 0.0026303 | 0.0006592 | 0 | 0 | 1 | 0.99553 | -0.031244 | 0.4 | 1 | 1.1 | 0.9
47 | 1 | 0.0035027 | 0.00087787 | 0 | 0 | 1 | 0.99452 | -0.038313 | 0.4 | 1 | 1.1 | 0.9
64 | 1 | 0.00191 | 0.00047869 | 0 | 0 | 1 | 0.99257 | -0.052029 | 0.4 | 1 | 1.1 | 0.9
55 | 1 | 0.0017222 | 0.00043161 | 0 | 0 | 1 | 0.98772 | -0.086265 | 0.4 | 1 | 1.1 | 0.9
53 | 1 | 0.0015206 | 0.0003811 | 0 | 0 | 1 | 0.98749 | -0.087923 | 0.4 | 1 | 1.1 | 0.9
57 | 1 | 0.0014906 | 0.00037358 | 0 | 0 | 1 | 0.988 | -0.084295 | 0.4 | 1 | 1.1 | 0.9
52 | 1 | 0.0065574 | 0.0016434 | 0 | 0 | 1 | 0.98731 | -0.089152 | 0.4 | 1 | 1.1 | 0.9
73 | 1 | 0 | 0 | 0 | 0 | 1 | 0.98746 | -0.088148 | 0.4 | 1 | 1.1 | 0.9
74 | 1 | 0.0025826 | 0.00064727 | 0 | 0 | 1 | 0.98737 | -0.088772 | 0.4 | 1 | 1.1 | 0.9
72 | 1 | 0.0010712 | 0.00026846 | 0 | 0 | 1 | 0.98743 | -0.08836 | 0.4 | 1 | 1.1 | 0.9
56 | 1 | 0.0011707 | 0.0002934 | 0 | 0 | 1 | 0.98798 | -0.084444 | 0.4 | 1 | 1.1 | 0.9
58 | 1 | 0.0020081 | 0.00050327 | 0 | 0 | 1 | 0.9879 | -0.085002 | 0.4 | 1 | 1.1 | 0.9
65 | 1 | 0.0022912 | 0.00057423 | 0 | 0 | 1 | 0.99246 | -0.052767 | 0.4 | 1 | 1.1 | 0.9
71 | 1 | 0.001405 | 0.00035212 | 0 | 0 | 1 | 0.98735 | -0.088871 | 0.4 | 1 | 1.1 | 0.9

## generator_data
GEN_BUS | PG | QG | QMAX | QMIN | VG | MBASE | GEN_STATUS | PMAX | PMIN
38 | 0.24325 | 0.061205 | 10 | -10 | 1 | 100 | 1 | 10 | 0

## branch_data
F_BUS | T_BUS | BR_R | BR_X | BR_B | RATE_A | RATE_B | RATE_C | TAP | SHIFT | BR_STATUS | ANGMIN | ANGMAX | P_in | Q_in | P_out | Q_out
1 | 61 | 44.585 | 17.1481 | 4.4994e-08 | 0 | 0 | 0 | 0 | 0 | 1 | -90 | 90 | -0.0021457 | -0.00053777 | 0.0021479 | 0.00053414
61 | 60 | 8.6877 | 3.3414 | 8.7674e-09 | 0 | 0 | 0 | 0 | 0 | 1 | -90 | 90 | -0.0037495 | -0.00093552 | 0.0037508 | 0.00093515
60 | 43 | 3.3417 | 1.2853 | 3.3723e-09 | 0 | 0 | 0 | 0 | 0 | 1 | -90 | 90 | -0.0037508 | -0.00093515 | 0.0037513 | 0.00093501
4 | 68 | 1.9083 | 0.73395 | 1.9258e-09 | 0 | 0 | 0 | 0 | 0 | 1 | -90 | 90 | -0.010137 | -0.0025408 | 0.010139 | 0.0025414
4 | 70 | 2.4111 | 0.92735 | 2.4332e-09 | 0 | 0 | 0 | 0 | 0 | 1 | -90 | 90 | 0.010137 | 0.0025408 | -0.010135 | -0.00254
68 | 69 | 5.0999 | 1.9615 | 5.1467e-09 | 0 | 0 | 0 | 0 | 0 | 1 | -90 | 90 | 0.0078105 | 0.0019574 | -0.0078071 | -0.0019566
68 | 67 | 0.61161 | 0.23524 | 6.1722e-10 | 0 | 0 | 0 | 0 | 0 | 1 | -90 | 90 | -0.01795 | -0.0044988 | 0.017952 | 0.0044996
11 | 18 | 3.0612 | 1.1774 | 3.0893e-09 | 0 | 0 | 0 | 0 | 0 | 1 | -90 | 90 | -0.022227 | -0.005576 | 0.022243 | 0.005582
11 | 13 | 3.9958 | 1.5369 | 4.0325e-09 | 0 | 0 | 0 | 0 | 0 | 1 | -90 | 90 | 0.022227 | 0.005576 | -0.022205 | -0.0055681
18 | 19 | 1.1582 | 0.44546 | 1.1688e-09 | 0 | 0 | 0 | 0 | 0 | 1 | -90 | 90 | -0.022243 | -0.005582 | 0.022249 | 0.0055843
13 | 10 | 6.6568 | 2.5603 | 6.7178e-09 | 0 | 0 | 0 | 0 | 0 | 1 | -90 | 90 | 0.016573 | 0.0041566 | -0.016553 | -0.0041496
19 | 20 | 0.89377 | 0.34376 | 9.0198e-10 | 0 | 0 | 0 | 0 | 0 | 1 | -90 | 90 | -0.025887 | -0.0064959 | 0.025893 | 0.0064983
22 | 27 | 1.5141 | 0.58235 | 1.528e-09 | 0 | 0 | 0 | 0 | 0 | 1 | -90 | 90 | -0.049487 | -0.012423 | 0.049527 | 0.012438
22 | 26 | 0.33836 | 0.13014 | 3.4147e-10 | 0 | 0 | 0 | 0 | 0 | 1 | -90 | 90 | 0.049487 | 0.012423 | -0.049478 | -0.012419
27 | 30 | 3.1437 | 1.2091 | 3.1725e-09 | 0 | 0 | 0 | 0 | 0 | 1 | -90 | 90 | 0.041117 | 0.010317 | -0.04106 | -0.010296
27 | 28 | 0.52508 | 0.20195 | 5.299e-10 | 0 | 0 | 0 | 0 | 0 | 1 | -90 | 90 | -0.090645 | -0.022755 | 0.090691 | 0.022773
26 | 25 | 1.2425 | 0.47787 | 1.2539e-09 | 0 | 0 | 0 | 0 | 0 | 1 | -90 | 90 | 0.046792 | 0.011746 | -0.046763 | -0.011735
67 | 66 | 2.3769 | 0.91419 | 2.3987e-09 | 0 | 0 | 0 | 0 | 0 | 1 | -90 | 90 | -0.03017 | -0.0075618 | 0.030194 | 0.0075706
5 | 6 | 0.45552 | 0.1752 | 4.597e-10 | 0 | 0 | 0 | 0 | 0 | 1 | -90 | 90 | -0.0010079 | -0.0002526 | 0.0010079 | 0.00025256
6 | 43 | 11.2907 | 4.3426 | 1.1394e-08 | 0 | 0 | 0 | 0 | 0 | 1 | -90 | 90 | -0.0010079 | -0.00025256 | 0.001008 | 0.00025147
43 | 40 | 5.4485 | 2.0956 | 5.4985e-09 | 0 | 0 | 0 | 0 | 0 | 1 | -90 | 90 | -0.0067216 | -0.0016783 | 0.0067242 | 0.0016787
40 | 42 | 1.4554 | 0.55976 | 1.4687e-09 | 0 | 0 | 0 | 0 | 0 | 1 | -90 | 90 | 0.053318 | 0.013406 | -0.053274 | -0.01339
40 | 38 | 1.5296 | 0.58831 | 1.5436e-09 | 0 | 0 | 0 | 0 | 0 | 1 | -90 | 90 | -0.063695 | -0.016001 | 0.063761 | 0.016026
7 | 8 | 2.2463 | 0.86395 | 2.2669e-09 | 0 | 0 | 0 | 0 | 0 | 1 | -90 | 90 | -0.013773 | -0.0034519 | 0.013778 | 0.0034535
8 | 10 | 1.6626 | 0.63945 | 1.6778e-09 | 0 | 0 | 0 | 0 | 0 | 1 | -90 | 90 | -0.016549 | -0.0041479 | 0.016553 | 0.0041496
12 | 16 | 3.8011 | 1.462 | 3.836e-09 | 0 | 0 | 0 | 0 | 0 | 1 | -90 | 90 | -0.030594 | -0.0076716 | 0.030632 | 0.007686
12 | 17 | 5.6772 | 2.1835 | 5.7293e-09 | 0 | 0 | 0 | 0 | 0 | 1 | -90 | 90 | 0.0065981 | 0.0016531 | -0.0065955 | -0.0016527
12 | 15 | 6.1832 | 2.3781 | 6.2399e-09 | 0 | 0 | 0 | 0 | 0 | 1 | -90 | 90 | 0.023996 | 0.0060184 | -0.023957 | -0.0060042
16 | 34 | 1.6234 | 0.62438 | 1.6383e-09 | 0 | 0 | 0 | 0 | 0 | 1 | -90 | 90 | -0.038015 | -0.0095361 | 0.03804 | 0.0095457
17 | 35 | 5.3201 | 2.0462 | 5.3689e-09 | 0 | 0 | 0 | 0 | 0 | 1 | -90 | 90 | 0.005065 | 0.0012691 | -0.0050635 | -0.001269
34 | 33 | 0.95638 | 0.36784 | 9.6516e-10 | 0 | 0 | 0 | 0 | 0 | 1 | -90 | 90 | -0.044044 | -0.011051 | 0.044064 | 0.011058
51 | 48 | 4.7546 | 1.8287 | 4.7982e-09 | 0 | 0 | 0 | 0 | 0 | 1 | -90 | 90 | -0.0007893 | -0.00019782 | 0.00078933 | 0.00019736
48 | 36 | 13.9063 | 5.3486 | 1.4034e-08 | 0 | 0 | 0 | 0 | 0 | 1 | -90 | 90 | -0.0045106 | -0.00113 | 0.0045137 | 0.0011298
33 | 31 | 1.2016 | 0.46215 | 1.2126e-09 | 0 | 0 | 0 | 0 | 0 | 1 | -90 | 90 | -0.050274 | -0.012614 | 0.050307 | 0.012627
20 | 21 | 0.8415 | 0.32366 | 8.4923e-10 | 0 | 0 | 0 | 0 | 0 | 1 | -90 | 90 | -0.030662 | -0.0076935 | 0.030671 | 0.0076967
21 | 23 | 1.5434 | 0.59361 | 1.5576e-09 | 0 | 0 | 0 | 0 | 0 | 1 | -90 | 90 | -0.036407 | -0.0091344 | 0.03643 | 0.0091428
23 | 24 | 0.37684 | 0.14494 | 3.803e-10 | 0 | 0 | 0 | 0 | 0 | 1 | -90 | 90 | -0.038695 | -0.0097105 | 0.038701 | 0.0097129
24 | 25 | 0.60315 | 0.23198 | 6.0868e-10 | 0 | 0 | 0 | 0 | 0 | 1 | -90 | 90 | -0.044329 | -0.011123 | 0.044342 | 0.011128
30 | 66 | 0.98821 | 0.38008 | 9.9728e-10 | 0 | 0 | 0 | 0 | 0 | 1 | -90 | 90 | 0.036738 | 0.0092126 | -0.036724 | -0.0092071
28 | 29 | 1.5873 | 0.6105 | 1.6019e-09 | 0 | 0 | 0 | 0 | 0 | 1 | -90 | 90 | -0.097284 | -0.024426 | 0.097446 | 0.024488
29 | 31 | 2.0594 | 0.79208 | 2.0783e-09 | 0 | 0 | 0 | 0 | 0 | 1 | -90 | 90 | 0.05988 | 0.015037 | -0.059801 | -0.015006
29 | 32 | 0.05698 | 0.021915 | 1.1501e-10 | 0 | 0 | 0 | 0 | 0 | 1 | -90 | 90 | -0.15733 | -0.039524 | 0.15734 | 0.03953
32 | 41 | 0.82473 | 0.3172 | 1.6646e-09 | 0 | 0 | 0 | 0 | 0 | 1 | -90 | 90 | -0.16357 | -0.041092 | 0.16381 | 0.041183
41 | 39 | 0.76142 | 0.29286 | 1.5368e-09 | 0 | 0 | 0 | 0 | 0 | 1 | -90 | 90 | -0.16737 | -0.042074 | 0.16759 | 0.042162
39 | 37 | 0.22153 | 0.085205 | 4.4713e-10 | 0 | 0 | 0 | 0 | 0 | 1 | -90 | 90 | -0.17312 | -0.043546 | 0.17319 | 0.043573
36 | 49 | 3.9205 | 1.5079 | 3.9565e-09 | 0 | 0 | 0 | 0 | 0 | 1 | -90 | 90 | -0.027685 | -0.0069442 | 0.027717 | 0.0069563
36 | 50 | 11.9627 | 4.601 | 1.2072e-08 | 0 | 0 | 0 | 0 | 0 | 1 | -90 | 90 | 0.023171 | 0.0058144 | -0.023101 | -0.0057889
49 | 63 | 2.3598 | 0.90762 | 2.3815e-09 | 0 | 0 | 0 | 0 | 0 | 1 | -90 | 90 | 0.0081962 | 0.0020533 | -0.0081945 | -0.0020529
49 | 62 | 1.5846 | 0.60945 | 1.5991e-09 | 0 | 0 | 0 | 0 | 0 | 1 | -90 | 90 | -0.035913 | -0.0090096 | 0.035935 | 0.0090179
50 | 54 | 5.758 | 2.2146 | 5.8108e-09 | 0 | 0 | 0 | 0 | 0 | 1 | -90 | 90 | 0.014879 | 0.0037291 | -0.014865 | -0.0037244
50 | 59 | 3.9411 | 1.5158 | 3.9772e-09 | 0 | 0 | 0 | 0 | 0 | 1 | -90 | 90 | 0.0082223 | 0.0020598 | -0.0082194 | -0.002059
63 | 64 | 5.915 | 2.275 | 5.9693e-09 | 0 | 0 | 0 | 0 | 0 | 1 | -90 | 90 | 0.0042026 | 0.0010524 | -0.0042015 | -0.0010526
62 | 47 | 1.9035 | 0.73212 | 1.921e-09 | 0 | 0 | 0 | 0 | 0 | 1 | -90 | 90 | -0.039653 | -0.0099496 | 0.039685 | 0.0099618
54 | 55 | 1.6073 | 0.61818 | 1.622e-09 | 0 | 0 | 0 | 0 | 0 | 1 | -90 | 90 | 0.0067834 | 0.0016989 | -0.0067826 | -0.0016988
54 | 53 | 3.957 | 1.5219 | 3.9933e-09 | 0 | 0 | 0 | 0 | 0 | 1 | -90 | 90 | 0.0080819 | 0.0020254 | -0.0080791 | -0.0020247
59 | 57 | 8.3636 | 3.2168 | 8.4404e-09 | 0 | 0 | 0 | 0 | 0 | 1 | -90 | 90 | 0.0046716 | 0.0011699 | -0.0046696 | -0.0011699
37 | 38 | 0.60394 | 0.23229 | 1.219e-09 | 0 | 0 | 0 | 0 | 0 | 1 | -90 | 90 | -0.1766 | -0.044429 | 0.1768 | 0.044506
42 | 44 | 2.8465 | 1.0948 | 2.8726e-09 | 0 | 0 | 0 | 0 | 0 | 1 | -90 | 90 | 0.052328 | 0.013152 | -0.052245 | -0.013121
44 | 45 | 0.98195 | 0.37767 | 9.9096e-10 | 0 | 0 | 0 | 0 | 0 | 1 | -90 | 90 | 0.049632 | 0.012466 | -0.049606 | -0.012456
45 | 46 | 0.75123 | 0.28894 | 7.5813e-10 | 0 | 0 | 0 | 0 | 0 | 1 | -90 | 90 | 0.045877 | 0.011521 | -0.04586 | -0.011515
46 | 47 | 2.1168 | 0.81416 | 2.1362e-09 | 0 | 0 | 0 | 0 | 0 | 1 | -90 | 90 | 0.04323 | 0.010856 | -0.043188 | -0.01084
64 | 65 | 4.1325 | 1.5894 | 4.1705e-09 | 0 | 0 | 0 | 0 | 0 | 1 | -90 | 90 | 0.0022914 | 0.00057391 | -0.0022912 | -0.00057423
55 | 73 | 4.7216 | 1.816 | 4.7649e-09 | 0 | 0 | 0 | 0 | 0 | 1 | -90 | 90 | 0.0050605 | 0.0012672 | -0.0050592 | -0.0012671
53 | 52 | 2.3814 | 0.9159 | 2.4032e-09 | 0 | 0 | 0 | 0 | 0 | 1 | -90 | 90 | 0.0065585 | 0.0016436 | -0.0065573 | -0.0016434
57 | 56 | 0.59671 | 0.2295 | 6.0219e-10 | 0 | 0 | 0 | 0 | 0 | 1 | -90 | 90 | 0.003179 | 0.00079635 | -0.0031789 | -0.00079638
73 | 74 | 3.0655 | 1.179 | 3.0937e-09 | 0 | 0 | 0 | 0 | 0 | 1 | -90 | 90 | 0.0025829 | 0.00064706 | -0.0025826 | -0.00064727
73 | 72 | 1.0862 | 0.41776 | 1.0961e-09 | 0 | 0 | 0 | 0 | 0 | 1 | -90 | 90 | 0.0024763 | 0.00062009 | -0.0024762 | -0.00062016
72 | 71 | 4.6113 | 1.7736 | 4.6536e-09 | 0 | 0 | 0 | 0 | 0 | 1 | -90 | 90 | 0.0014051 | 0.0003517 | -0.001405 | -0.00035212
56 | 58 | 3.5287 | 1.3572 | 3.5611e-09 | 0 | 0 | 0 | 0 | 0 | 1 | -90 | 90 | 0.0020082 | 0.00050298 | -0.0020081 | -0.00050327