## bus_data
BUS_I | BUS_TYPE | Pd | Qd | Gs | Bs | area | Vm | Va | baseKV | zone | Vmax | Vmin
1 | 1 | 0.0037205 | 0.00093245 | 0 | 0 | 1 | 0.9797 | -0.14227 | 0.4 | 1 | 1.1 | 0.9
2 | 1 | 0.0026608 | 0.00066687 | 0 | 0 | 1 | 0.97945 | -0.14402 | 0.4 | 1 | 1.1 | 0.9
3 | 1 | 0.0070531 | 0.0017677 | 0 | 0 | 1 | 0.98006 | -0.13972 | 0.4 | 1 | 1.1 | 0.9
4 | 1 | 0.0048088 | 0.0012052 | 0 | 0 | 1 | 0.97932 | -0.14497 | 0.4 | 1 | 1.1 | 0.9
5 | 1 | 0.0072528 | 0.0018177 | 0 | 0 | 1 | 0.98064 | -0.13554 | 0.4 | 1 | 1.1 | 0.9
9 | 1 | 0 | 0 | 0 | 0 | 1 | 0.98069 | -0.13517 | 0.4 | 1 | 1.1 | 0.9
11 | 1 | 0 | 0 | 0 | 0 | 1 | 0.97494 | -0.17616 | 0.4 | 1 | 1.1 | 0.9
7 | 1 | 0.010136 | 0.0025402 | 0 | 0 | 1 | 0.98169 | -0.12808 | 0.4 | 1 | 1.1 | 0.9
8 | 1 | 0.0027456 | 0.00068812 | 0 | 0 | 1 | 0.98261 | -0.12158 | 0.4 | 1 | 1.1 | 0.9
10 | 1 | 0.0021185 | 0.00053095 | 0 | 0 | 1 | 0.98324 | -0.11711 | 0.4 | 1 | 1.1 | 0.9
21 | 1 | 0.0050341 | 0.0012617 | 0 | 0 | 1 | 0.98364 | -0.11427 | 0.4 | 1 | 1.1 | 0.9
58 | 1 | 0 | 0 | 0 | 0 | 1 | 0.97452 | -0.17918 | 0.4 | 1 | 1.1 | 0.9
59 | 1 | 0.0051728 | 0.0012964 | 0 | 0 | 1 | 0.97241 | -0.19436 | 0.4 | 1 | 1.1 | 0.9
12 | 1 | 0 | 0 | 0 | 0 | 1 | 0.98787 | -0.084384 | 0.4 | 1 | 1.1 | 0.9
25 | 1 | 0 | 0 | 0 | 0 | 1 | 0.98881 | -0.077836 | 0.4 | 1 | 1.1 | 0.9
57 | 1 | 0.0050769 | 0.0012724 | 0 | 0 | 1 | 0.97379 | -0.18448 | 0.4 | 1 | 1.1 | 0.9
60 | 1 | 0 | 0 | 0 | 0 | 1 | 0.97215 | -0.19626 | 0.4 | 1 | 1.1 | 0.9
23 | 1 | 0.0050284 | 0.0012602 | 0 | 0 | 1 | 0.9895 | -0.073013 | 0.4 | 1 | 1.1 | 0.9
24 | 1 | 0.0056622 | 0.0014191 | 0 | 0 | 1 | 0.98867 | -0.078789 | 0.4 | 1 | 1.1 | 0.9
26 | 3 | 0 | 0 | 0 | 0 | 1 | 1 | 0 | 0.4 | 1 | 1.1 | 0.9
27 | 1 | 0.0023668 | 0.00059318 | 0 | 0 | 1 | 0.99697 | -0.020917 | 0.4 | 1 | 1.1 | 0.9
30 | 1 | 0 | 0 | 0 | 0 | 1 | 0.98848 | -0.079904 | 0.4 | 1 | 1.1 | 0.9
13 | 1 | 0.0059809 | 0.001499 | 0 | 0 | 1 | 0.99463 | -0.037254 | 0.4 | 1 | 1.1 | 0.9
14 | 1 | 0.0047628 | 0.0011937 | 0 | 0 | 1 | 0.99438 | -0.039035 | 0.4 | 1 | 1.1 | 0.9
15 | 1 | 0 | 0 | 0 | 0 | 1 | 0.99514 | -0.033631 | 0.4 | 1 | 1.1 | 0.9
16 | 1 | 0.0064149 | 0.0016077 | 0 | 0 | 1 | 0.99422 | -0.040101 | 0.4 | 1 | 1.1 | 0.9
17 | 1 | 0.0077483 | 0.0019419 | 0 | 0 | 1 | 0.99351 | -0.044994 | 0.4 | 1 | 1.1 | 0.9
18 | 1 | 0.006874 | 0.0017228 | 0 | 0 | 1 | 0.99609 | -0.027073 | 0.4 | 1 | 1.1 | 0.9
22 | 1 | 0.0018139 | 0.00045461 | 0 | 0 | 1 | 0.99169 | -0.057655 | 0.4 | 1 | 1.1 | 0.9
28 | 1 | 0 | 0 | 0 | 0 | 1 | 0.98682 | -0.091596 | 0.4 | 1 | 1.1 | 0.9
29 | 1 | 0 | 0 | 0 | 0 | 1 | 0.97882 | -0.14819 | 0.4 | 1 | 1.1 | 0.9
44 | 1 | 0.0030769 | 0.00077116 | 0 | 0 | 1 | 0.97823 | -0.1524 | 0.4 | 1 | 1.1 | 0.9
41 | 1 | 0.0037926 | 0.00095051 | 0 | 0 | 1 | 0.97834 | -0.15168 | 0.4 | 1 | 1.1 | 0.9
47 | 1 | 0.0071131 | 0.0017827 | 0 | 0 | 1 | 0.988 | -0.083297 | 0.4 | 1 | 1.1 | 0.9
40 | 1 | 0.0026712 | 0.00066947 | 0 | 0 | 1 | 0.97483 | -0.1768 | 0.4 | 1 | 1.1 | 0.9
38 | 1 | 0 | 0 | 0 | 0 | 1 | 0.97486 | -0.17655 | 0.4 | 1 | 1.1 | 0.9
49 | 1 | 0.0039266 | 0.0009841 | 0 | 0 | 1 | 0.98766 | -0.085705 | 0.4 | 1 | 1.1 | 0.9
48 | 1 | 0.0095761 | 0.0024 | 0 | 0 | 1 | 0.98769 | -0.085524 | 0.4 | 1 | 1.1 | 0.9
55 | 1 | 0.0031682 | 0.00079403 | 0 | 0 | 1 | 0.97754 | -0.15737 | 0.4 | 1 | 1.1 | 0.9
42 | 1 | 0.0069866 | 0.001751 | 0 | 0 | 1 | 0.97804 | -0.15379 | 0.4 | 1 | 1.1 | 0.9
31 | 1 | 0.0052316 | 0.0013112 | 0 | 0 | 1 | 0.97508 | -0.17502 | 0.4 | 1 | 1.1 | 0.9
32 | 1 | 0.001448 | 0.00036291 | 0 | 0 | 1 | 0.9754 | -0.17272 | 0.4 | 1 | 1.1 | 0.9
33 | 1 | 0.0064382 | 0.0016136 | 0 | 0 | 1 | 0.97476 | -0.17733 | 0.4 | 1 | 1.1 | 0.9
34 | 1 | 0 | 0 | 0 | 0 | 1 | 0.97545 | -0.17234 | 0.4 | 1 | 1.1 | 0.9
35 | 1 | 0.0024486 | 0.00061368 | 0 | 0 | 1 | 0.97454 | -0.17892 | 0.4 | 1 | 1.1 | 0.9
46 | 1 | 0.003023 | 0.00075764 | 0 | 0 | 1 | 0.97628 | -0.16639 | 0.4 | 1 | 1.1 | 0.9
37 | 1 | 0.0035979 | 0.00090171 | 0 | 0 | 1 | 0.97527 | -0.17361 | 0.4 | 1 | 1.1 | 0.9
50 | 1 | 0.001916 | 0.00048019 | 0 | 0 | 1 | 0.97436 | -0.18018 | 0.4 | 1 | 1.1 | 0.9
53 | 1 | 0.0034971 | 0.00087644 | 0 | 0 | 1 | 0.97685 | -0.16231 | 0.4 | 1 | 1.1 | 0.9
36 | 1 | 0.0021914 | 0.00054921 | 0 | 0 | 1 | 0.97514 | -0.17457 | 0.4 | 1 | 1.1 | 0.9
51 | 1 | 0.0029 | 0.00072681 | 0 | 0 | 1 | 0.9742 | -0.18136 | 0.4 | 1 | 1.1 | 0.9
39 | 1 | 0.0030282 | 0.00075894 | 0 | 0 | 1 | 0.97468 | -0.17785 | 0.4 | 1 | 1.1 | 0.9
43 | 1 | 0.003544 | 0.0008882 | 0 | 0 | 1 | 0.97791 | -0.15472 | 0.4 | 1 | 1.1 | 0.9
52 | 1 | 0.002653 | 0.0006649 | 0 | 0 | 1 | 0.9779 | -0.15483 | 0.4 | 1 | 1.1 | 0.9
54 | 1 | 0 | 0 | 0 | 0 | 1 | 0.97743 | -0.15818 | 0.4 | 1 | 1.1 | 0.9
63 | 1 | 0.0014818 | 0.00037138 | 0 | 0 | 1 | 0.97378 | -0.18439 | 0.4 | 1 | 1.1 | 0.9
56 | 1 | 0.0058715 | 0.0014715 | 0 | 0 | 1 | 0.97732 | -0.15896 | 0.4 | 1 | 1.1 | 0.9
61 | 1 | 0.0041065 | 0.0010292 | 0 | 0 | 1 | 0.97209 | -0.19665 | 0.4 | 1 | 1.1 | 0.9
62 | 1 | 0.010264 | 0.0025725 | 0 | 0 | 1 | 0.97184 | -0.19847 | 0.4 | 1 | 1.1 | 0.9

## generator_data
GEN_BUS | PG | QG | QMAX | QMIN | VG | MBASE | GEN_STATUS | PMAX | PMIN
26 | 0.21009 | 0.05313 | 10 | -10 | 1 | 100 | 1 | 10 | 0

## branch_data
F_BUS | T_BUS | BR_R | BR_X | BR_B | RATE_A | RATE_B | RATE_C | TAP | SHIFT | BR_STATUS | ANGMIN | ANGMAX | P_in | Q_in | P_out | Q_out
1 | 2 | 2.9272 | 1.1258 | 2.954e-09 | 0 | 0 | 0 | 0 | 0 | 1 | -90 | 90 | 0.007472 | 0.0018725 | -0.0074702 | -0.0018721
1 | 3 | 2.849 | 1.0958 | 2.8752e-09 | 0 | 0 | 0 | 0 | 0 | 1 | -90 | 90 | -0.011192 | -0.0028049 | 0.011196 | 0.0028062
2 | 4 | 2.4877 | 0.95682 | 2.5106e-09 | 0 | 0 | 0 | 0 | 0 | 1 | -90 | 90 | 0.0048094 | 0.0012052 | -0.0048087 | -0.0012052
3 | 5 | 2.8631 | 1.1012 | 2.8894e-09 | 0 | 0 | 0 | 0 | 0 | 1 | -90 | 90 | -0.018249 | -0.0045738 | 0.01826 | 0.0045776
5 | 9 | 0.18086 | 0.069563 | 1.8252e-10 | 0 | 0 | 0 | 0 | 0 | 1 | -90 | 90 | -0.025513 | -0.0063954 | 0.025514 | 0.0063958
9 | 11 | 20.7032 | 7.9628 | 2.0893e-08 | 0 | 0 | 0 | 0 | 0 | 1 | -90 | 90 | 0.024823 | 0.0062431 | -0.024682 | -0.0061909
9 | 7 | 1.7726 | 0.68176 | 1.7888e-09 | 0 | 0 | 0 | 0 | 0 | 1 | -90 | 90 | -0.050337 | -0.012639 | 0.050387 | 0.012658
11 | 58 | 7.358 | 2.83 | 7.4255e-09 | 0 | 0 | 0 | 0 | 0 | 1 | -90 | 90 | 0.0050827 | 0.0012727 | -0.0050806 | -0.0012726
11 | 59 | 11.4977 | 4.4222 | 1.1603e-08 | 0 | 0 | 0 | 0 | 0 | 1 | -90 | 90 | 0.0196 | 0.0049182 | -0.01955 | -0.0049003
7 | 8 | 1.3556 | 0.5214 | 1.3681e-09 | 0 | 0 | 0 | 0 | 0 | 1 | -90 | 90 | -0.060523 | -0.015198 | 0.060577 | 0.015219
8 | 10 | 0.89099 | 0.34269 | 8.9917e-10 | 0 | 0 | 0 | 0 | 0 | 1 | -90 | 90 | -0.063323 | -0.015907 | 0.063362 | 0.015922
10 | 21 | 0.55043 | 0.2117 | 5.5548e-10 | 0 | 0 | 0 | 0 | 0 | 1 | -90 | 90 | -0.065481 | -0.016453 | 0.065507 | 0.016463
21 | 12 | 5.3875 | 2.0721 | 5.437e-09 | 0 | 0 | 0 | 0 | 0 | 1 | -90 | 90 | -0.070541 | -0.017725 | 0.070836 | 0.017837
58 | 57 | 12.881 | 4.9542 | 1.2999e-08 | 0 | 0 | 0 | 0 | 0 | 1 | -90 | 90 | 0.0050806 | 0.0012726 | -0.0050768 | -0.0012724
59 | 60 | 1.6308 | 0.62723 | 1.6457e-09 | 0 | 0 | 0 | 0 | 0 | 1 | -90 | 90 | 0.014378 | 0.0036039 | -0.014374 | -0.0036026
12 | 25 | 1.1866 | 0.4564 | 1.1975e-09 | 0 | 0 | 0 | 0 | 0 | 1 | -90 | 90 | -0.070836 | -0.017837 | 0.0709 | 0.017862
25 | 23 | 0.81024 | 0.31163 | 8.1768e-10 | 0 | 0 | 0 | 0 | 0 | 1 | -90 | 90 | -0.076563 | -0.019281 | 0.076615 | 0.019301
25 | 24 | 2.1416 | 0.82368 | 2.1612e-09 | 0 | 0 | 0 | 0 | 0 | 1 | -90 | 90 | 0.0056629 | 0.0014191 | -0.0056621 | -0.0014191
60 | 61 | 1.1436 | 0.43985 | 1.1541e-09 | 0 | 0 | 0 | 0 | 0 | 1 | -90 | 90 | 0.0041066 | 0.0010292 | -0.0041064 | -0.0010292
60 | 62 | 2.6437 | 1.0168 | 2.6679e-09 | 0 | 0 | 0 | 0 | 0 | 1 | -90 | 90 | 0.010267 | 0.0025734 | -0.010264 | -0.0025725
23 | 22 | 2.4265 | 0.93326 | 2.4487e-09 | 0 | 0 | 0 | 0 | 0 | 1 | -90 | 90 | -0.081643 | -0.020561 | 0.081819 | 0.020629
26 | 27 | 2.3241 | 0.89388 | 4.6909e-09 | 0 | 0 | 0 | 0 | 0 | 1 | -90 | 90 | 0.11864 | 0.029968 | -0.11829 | -0.029835
26 | 30 | 11.4764 | 4.414 | 1.1582e-08 | 0 | 0 | 0 | 0 | 0 | 1 | -90 | 90 | 0.091454 | 0.023162 | -0.090432 | -0.02277
27 | 18 | 0.69544 | 0.26748 | 1.4037e-09 | 0 | 0 | 0 | 0 | 0 | 1 | -90 | 90 | 0.11592 | 0.029242 | -0.11582 | -0.029204
30 | 47 | 2.0936 | 0.80522 | 2.1128e-09 | 0 | 0 | 0 | 0 | 0 | 1 | -90 | 90 | 0.02063 | 0.0051717 | -0.02062 | -0.0051682
30 | 28 | 2.1524 | 0.82785 | 2.1722e-09 | 0 | 0 | 0 | 0 | 0 | 1 | -90 | 90 | 0.069802 | 0.017599 | -0.069688 | -0.017555
13 | 14 | 2.0525 | 0.78941 | 2.0713e-09 | 0 | 0 | 0 | 0 | 0 | 1 | -90 | 90 | 0.011181 | 0.0028024 | -0.011179 | -0.0028015
13 | 15 | 2.722 | 1.0469 | 2.747e-09 | 0 | 0 | 0 | 0 | 0 | 1 | -90 | 90 | -0.017162 | -0.0043014 | 0.017171 | 0.0043044
14 | 16 | 2.1392 | 0.82278 | 2.1589e-09 | 0 | 0 | 0 | 0 | 0 | 1 | -90 | 90 | 0.0064158 | 0.0016079 | -0.0064149 | -0.0016077
15 | 17 | 1.6176 | 0.62214 | 1.6324e-09 | 0 | 0 | 0 | 0 | 0 | 1 | -90 | 90 | 0.091676 | 0.023138 | -0.09153 | -0.023082
15 | 18 | 0.78666 | 0.30256 | 1.5878e-09 | 0 | 0 | 0 | 0 | 0 | 1 | -90 | 90 | -0.10885 | -0.027442 | 0.10895 | 0.027481
17 | 22 | 1.9643 | 0.75551 | 1.9824e-09 | 0 | 0 | 0 | 0 | 0 | 1 | -90 | 90 | 0.083782 | 0.02114 | -0.083633 | -0.021083
28 | 29 | 10.3177 | 3.9683 | 1.0412e-08 | 0 | 0 | 0 | 0 | 0 | 1 | -90 | 90 | 0.069688 | 0.017555 | -0.069141 | -0.017346
29 | 44 | 1.0087 | 0.38796 | 1.018e-09 | 0 | 0 | 0 | 0 | 0 | 1 | -90 | 90 | 0.052152 | 0.013087 | -0.052122 | -0.013075
29 | 41 | 2.5635 | 0.98594 | 2.587e-09 | 0 | 0 | 0 | 0 | 0 | 1 | -90 | 90 | 0.016989 | 0.0042589 | -0.016981 | -0.004256
44 | 55 | 1.265 | 0.48652 | 1.2766e-09 | 0 | 0 | 0 | 0 | 0 | 1 | -90 | 90 | 0.049045 | 0.012304 | -0.049011 | -0.012291
41 | 42 | 1.9956 | 0.76754 | 2.0139e-09 | 0 | 0 | 0 | 0 | 0 | 1 | -90 | 90 | 0.013188 | 0.0033055 | -0.013184 | -0.0033042
47 | 48 | 2.0962 | 0.80622 | 2.1154e-09 | 0 | 0 | 0 | 0 | 0 | 1 | -90 | 90 | 0.013507 | 0.0033855 | -0.013503 | -0.0033841
40 | 38 | 1.1743 | 0.45167 | 1.1851e-09 | 0 | 0 | 0 | 0 | 0 | 1 | -90 | 90 | -0.0026712 | -0.00066948 | 0.0026713 | 0.0006694
38 | 39 | 5.3003 | 2.0386 | 5.349e-09 | 0 | 0 | 0 | 0 | 0 | 1 | -90 | 90 | 0.0030287 | 0.00075864 | -0.0030282 | -0.00075894
38 | 36 | 4.2953 | 1.652 | 4.3347e-09 | 0 | 0 | 0 | 0 | 0 | 1 | -90 | 90 | -0.0057 | -0.001428 | 0.0057015 | 0.0014282
49 | 48 | 0.58584 | 0.22532 | 5.9122e-10 | 0 | 0 | 0 | 0 | 0 | 1 | -90 | 90 | -0.0039266 | -0.0009841 | 0.0039267 | 0.00098408
55 | 54 | 0.21972 | 0.084508 | 2.2174e-10 | 0 | 0 | 0 | 0 | 0 | 1 | -90 | 90 | 0.045843 | 0.011497 | -0.045838 | -0.011495
42 | 43 | 1.8591 | 0.71505 | 1.8762e-09 | 0 | 0 | 0 | 0 | 0 | 1 | -90 | 90 | 0.0061977 | 0.0015532 | -0.0061969 | -0.0015531
31 | 32 | 1.3928 | 0.53569 | 1.4056e-09 | 0 | 0 | 0 | 0 | 0 | 1 | -90 | 90 | -0.020425 | -0.005117 | 0.020432 | 0.0051194
31 | 33 | 1.8808 | 0.7234 | 1.8981e-09 | 0 | 0 | 0 | 0 | 0 | 1 | -90 | 90 | 0.015194 | 0.0038058 | -0.015189 | -0.0038042
32 | 34 | 0.21334 | 0.082056 | 2.153e-10 | 0 | 0 | 0 | 0 | 0 | 1 | -90 | 90 | -0.02188 | -0.0054823 | 0.021881 | 0.0054827
33 | 35 | 2.2461 | 0.86388 | 2.2667e-09 | 0 | 0 | 0 | 0 | 0 | 1 | -90 | 90 | 0.0087507 | 0.0021906 | -0.0087487 | -0.0021901
34 | 46 | 2.2109 | 0.85036 | 2.2312e-09 | 0 | 0 | 0 | 0 | 0 | 1 | -90 | 90 | -0.033375 | -0.0083628 | 0.033402 | 0.0083731
34 | 37 | 1.3691 | 0.52656 | 1.3816e-09 | 0 | 0 | 0 | 0 | 0 | 1 | -90 | 90 | 0.011494 | 0.0028801 | -0.011492 | -0.0028794
35 | 50 | 2.4666 | 0.94868 | 2.4892e-09 | 0 | 0 | 0 | 0 | 0 | 1 | -90 | 90 | 0.0063002 | 0.0015764 | -0.0062991 | -0.0015762
46 | 53 | 1.3932 | 0.53584 | 1.406e-09 | 0 | 0 | 0 | 0 | 0 | 1 | -90 | 90 | -0.036425 | -0.0091307 | 0.036446 | 0.0091385
37 | 36 | 1.4973 | 0.57589 | 1.5111e-09 | 0 | 0 | 0 | 0 | 0 | 1 | -90 | 90 | 0.0078939 | 0.0019777 | -0.0078929 | -0.0019774
50 | 51 | 3.3017 | 1.2699 | 3.3319e-09 | 0 | 0 | 0 | 0 | 0 | 1 | -90 | 90 | 0.0043831 | 0.001096 | -0.0043824 | -0.001096
53 | 54 | 1.2867 | 0.49487 | 1.2985e-09 | 0 | 0 | 0 | 0 | 0 | 1 | -90 | 90 | -0.039943 | -0.010015 | 0.039966 | 0.010024
51 | 63 | 25.1598 | 9.6769 | 2.5391e-08 | 0 | 0 | 0 | 0 | 0 | 1 | -90 | 90 | 0.0014824 | 0.00036922 | -0.0014818 | -0.00037139
43 | 52 | 0.54082 | 0.20801 | 5.4578e-10 | 0 | 0 | 0 | 0 | 0 | 1 | -90 | 90 | 0.002653 | 0.00066487 | -0.0026529 | -0.0006649
54 | 56 | 1.6462 | 0.63315 | 1.6613e-09 | 0 | 0 | 0 | 0 | 0 | 1 | -90 | 90 | 0.0058721 | 0.0014716 | -0.0058715 | -0.0014716