## bus_data
BUS_I | BUS_TYPE | Pd | Qd | Gs | Bs | area | Vm | Va | baseKV | zone | Vmax | Vmin
1 | 1 | 0.02273 | 0.0056967 | 0 | 0 | 1 | 0.97316 | -0.18834 | 0.4 | 1 | 1.1 | 0.9
2 | 1 | 0.0091652 | 0.002297 | 0 | 0 | 1 | 0.97286 | -0.19053 | 0.4 | 1 | 1.1 | 0.9
3 | 1 | 0 | 0 | 0 | 0 | 1 | 0.9753 | -0.17303 | 0.4 | 1 | 1.1 | 0.9
4 | 1 | 0.0069518 | 0.0017423 | 0 | 0 | 1 | 0.97147 | -0.20057 | 0.4 | 1 | 1.1 | 0.9
5 | 1 | 0.011953 | 0.0029957 | 0 | 0 | 1 | 0.97482 | -0.17645 | 0.4 | 1 | 1.1 | 0.9
6 | 1 | 0 | 0 | 0 | 0 | 1 | 0.98233 | -0.12301 | 0.4 | 1 | 1.1 | 0.9
11 | 1 | 0 | 0 | 0 | 0 | 1 | 0.971 | -0.20391 | 0.4 | 1 | 1.1 | 0.9
33 | 1 | 0 | 0 | 0 | 0 | 1 | 0.98224 | -0.12365 | 0.4 | 1 | 1.1 | 0.9
42 | 1 | 0.013832 | 0.0034667 | 0 | 0 | 1 | 0.98825 | -0.081391 | 0.4 | 1 | 1.1 | 0.9
12 | 1 | 0 | 0 | 0 | 0 | 1 | 0.97093 | -0.20444 | 0.4 | 1 | 1.1 | 0.9
9 | 1 | 0.0048094 | 0.0012053 | 0 | 0 | 1 | 0.9709 | -0.20464 | 0.4 | 1 | 1.1 | 0.9
20 | 1 | 0 | 0 | 0 | 0 | 1 | 0.99141 | -0.059376 | 0.4 | 1 | 1.1 | 0.9
17 | 1 | 0 | 0 | 0 | 0 | 1 | 0.99335 | -0.045882 | 0.4 | 1 | 1.1 | 0.9
32 | 1 | 0.018643 | 0.0046724 | 0 | 0 | 1 | 0.98148 | -0.12912 | 0.4 | 1 | 1.1 | 0.9
22 | 1 | 0.0093646 | 0.002347 | 0 | 0 | 1 | 0.97082 | -0.20522 | 0.4 | 1 | 1.1 | 0.9
21 | 1 | 0.00112 | 0.0002807 | 0 | 0 | 1 | 0.97079 | -0.20543 | 0.4 | 1 | 1.1 | 0.9
13 | 1 | 0.0043698 | 0.0010952 | 0 | 0 | 1 | 0.99808 | -0.013187 | 0.4 | 1 | 1.1 | 0.9
14 | 3 | 0.0015696 | 0.00039339 | 0 | 0 | 1 | 1 | 0 | 0.4 | 1 | 1.1 | 0.9
15 | 1 | 0.0067281 | 0.0016862 | 0 | 0 | 1 | 0.99584 | -0.028629 | 0.4 | 1 | 1.1 | 0.9
16 | 1 | 0.0029541 | 0.00074036 | 0 | 0 | 1 | 0.99977 | -0.0016151 | 0.4 | 1 | 1.1 | 0.9
18 | 1 | 0.012115 | 0.0030363 | 0 | 0 | 1 | 0.99926 | -0.0052181 | 0.4 | 1 | 1.1 | 0.9
19 | 1 | 0 | 0 | 0 | 0 | 1 | 0.98811 | -0.082762 | 0.4 | 1 | 1.1 | 0.9
24 | 1 | 0.0026293 | 0.00065898 | 0 | 0 | 1 | 0.99911 | -0.0062103 | 0.4 | 1 | 1.1 | 0.9
40 | 1 | 0.0041503 | 0.0010402 | 0 | 0 | 1 | 0.98525 | -0.10307 | 0.4 | 1 | 1.1 | 0.9
39 | 1 | 0.0099963 | 0.0025053 | 0 | 0 | 1 | 0.9846 | -0.10765 | 0.4 | 1 | 1.1 | 0.9
41 | 1 | 0.0008556 | 0.00021443 | 0 | 0 | 1 | 0.98459 | -0.10773 | 0.4 | 1 | 1.1 | 0.9

## generator_data
GEN_BUS | PG | QG | QMAX | QMIN | VG | MBASE | GEN_STATUS | PMAX | PMIN
14 | 0.14651 | 0.03705 | 10 | -10 | 1 | 100 | 1 | 10 | 0

## branch_data
F_BUS | T_BUS | BR_R | BR_X | BR_B | RATE_A | RATE_B | RATE_C | TAP | SHIFT | BR_STATUS | ANGMIN | ANGMAX | P_in | Q_in | P_out | Q_out
1 | 2 | 0.85703 | 0.32963 | 8.6489e-10 | 0 | 0 | 0 | 0 | 0 | 1 | -90 | 90 | 0.03146 | 0.0078902 | -0.031451 | -0.0078866
1 | 3 | 3.4969 | 1.345 | 3.529e-09 | 0 | 0 | 0 | 0 | 0 | 1 | -90 | 90 | -0.05419 | -0.013587 | 0.054305 | 0.013631
2 | 4 | 5.5529 | 2.1357 | 5.6038e-09 | 0 | 0 | 0 | 0 | 0 | 1 | -90 | 90 | 0.022286 | 0.0055896 | -0.022255 | -0.0055782
3 | 5 | 3.5451 | 1.3635 | 3.5777e-09 | 0 | 0 | 0 | 0 | 0 | 1 | -90 | 90 | 0.011958 | 0.0029976 | -0.011953 | -0.0029957
3 | 6 | 9.441 | 3.6311 | 9.5276e-09 | 0 | 0 | 0 | 0 | 0 | 1 | -90 | 90 | -0.066264 | -0.016628 | 0.066727 | 0.016806
4 | 11 | 2.6876 | 1.0337 | 2.7122e-09 | 0 | 0 | 0 | 0 | 0 | 1 | -90 | 90 | 0.015303 | 0.0038359 | -0.015296 | -0.0038335
6 | 33 | 0.43121 | 0.16585 | 4.3517e-10 | 0 | 0 | 0 | 0 | 0 | 1 | -90 | 90 | 0.018659 | 0.0046781 | -0.018657 | -0.0046775
6 | 42 | 6.2095 | 2.3883 | 6.2665e-09 | 0 | 0 | 0 | 0 | 0 | 1 | -90 | 90 | -0.085386 | -0.021483 | 0.085885 | 0.021675
11 | 12 | 0.62361 | 0.23985 | 6.2933e-10 | 0 | 0 | 0 | 0 | 0 | 1 | -90 | 90 | 0.010486 | 0.0026281 | -0.010486 | -0.0026279
11 | 9 | 1.8711 | 0.71966 | 1.8883e-09 | 0 | 0 | 0 | 0 | 0 | 1 | -90 | 90 | 0.0048097 | 0.0012054 | -0.0048093 | -0.0012054
33 | 32 | 3.6808 | 1.4157 | 3.7145e-09 | 0 | 0 | 0 | 0 | 0 | 1 | -90 | 90 | 0.018657 | 0.0046775 | -0.018643 | -0.0046724
42 | 20 | 2.8495 | 1.0959 | 5.7512e-09 | 0 | 0 | 0 | 0 | 0 | 1 | -90 | 90 | -0.099717 | -0.025141 | 0.10003 | 0.025259
12 | 22 | 0.90913 | 0.34967 | 9.1748e-10 | 0 | 0 | 0 | 0 | 0 | 1 | -90 | 90 | 0.010486 | 0.0026279 | -0.010484 | -0.0026275
20 | 17 | 1.7554 | 0.67517 | 3.5431e-09 | 0 | 0 | 0 | 0 | 0 | 1 | -90 | 90 | -0.10003 | -0.025259 | 0.10022 | 0.025332
17 | 19 | 31.3695 | 12.0652 | 3.1657e-08 | 0 | 0 | 0 | 0 | 0 | 1 | -90 | 90 | 0.015129 | 0.0038031 | -0.015051 | -0.0037765
17 | 15 | 1.9561 | 0.75234 | 3.9481e-09 | 0 | 0 | 0 | 0 | 0 | 1 | -90 | 90 | -0.11534 | -0.029135 | 0.11563 | 0.029243
22 | 21 | 2.3297 | 0.89602 | 2.351e-09 | 0 | 0 | 0 | 0 | 0 | 1 | -90 | 90 | 0.00112 | 0.0002805 | -0.00112 | -0.0002807
13 | 14 | 1.3742 | 0.52854 | 2.7736e-09 | 0 | 0 | 0 | 0 | 0 | 1 | -90 | 90 | -0.12699 | -0.032126 | 0.12723 | 0.032217
13 | 15 | 1.6607 | 0.63875 | 3.352e-09 | 0 | 0 | 0 | 0 | 0 | 1 | -90 | 90 | 0.12262 | 0.031031 | -0.12235 | -0.030929
14 | 16 | 1.1879 | 0.4569 | 1.1988e-09 | 0 | 0 | 0 | 0 | 0 | 1 | -90 | 90 | 0.01771 | 0.0044392 | -0.017706 | -0.0044378
16 | 18 | 3.1788 | 1.2226 | 3.208e-09 | 0 | 0 | 0 | 0 | 0 | 1 | -90 | 90 | 0.014752 | 0.0036975 | -0.014745 | -0.003695
18 | 24 | 4.9036 | 1.886 | 4.9486e-09 | 0 | 0 | 0 | 0 | 0 | 1 | -90 | 90 | 0.0026297 | 0.00065862 | -0.0026293 | -0.00065898
19 | 40 | 17.151 | 6.5965 | 1.7308e-08 | 0 | 0 | 0 | 0 | 0 | 1 | -90 | 90 | 0.015051 | 0.0037765 | -0.015009 | -0.0037619
40 | 39 | 5.3331 | 2.0512 | 5.382e-09 | 0 | 0 | 0 | 0 | 0 | 1 | -90 | 90 | 0.010859 | 0.0027218 | -0.010852 | -0.0027196
39 | 41 | 1.266 | 0.48691 | 1.2776e-09 | 0 | 0 | 0 | 0 | 0 | 1 | -90 | 90 | 0.0008556 | 0.00021431 | -0.00085559 | -0.00021443