## bus_data
BUS_I | BUS_TYPE | Pd | Qd | Gs | Bs | area | Vm | Va | baseKV | zone | Vmax | Vmin
34 | 1 | 0.00029828 | 7.4757e-05 | 0 | 0 | 1 | 0.99661 | -0.025025 | 0.4 | 1 | 1.1 | 0.9
35 | 1 | 0.0002784 | 6.9773e-05 | 0 | 0 | 1 | 0.99661 | -0.024988 | 0.4 | 1 | 1.1 | 0.9
38 | 1 | 0 | 0 | 0 | 0 | 1 | 0.99685 | -0.023291 | 0.4 | 1 | 1.1 | 0.9
36 | 1 | 0.00083408 | 0.00020904 | 0 | 0 | 1 | 0.99687 | -0.02315 | 0.4 | 1 | 1.1 | 0.9
37 | 1 | 0 | 0 | 0 | 0 | 1 | 0.99702 | -0.022042 | 0.4 | 1 | 1.1 | 0.9
44 | 1 | 0 | 0 | 0 | 0 | 1 | 0.9978 | -0.016306 | 0.4 | 1 | 1.1 | 0.9
43 | 1 | 0.00069871 | 0.00017511 | 0 | 0 | 1 | 0.99809 | -0.01418 | 0.4 | 1 | 1.1 | 0.9
31 | 1 | 0 | 0 | 0 | 0 | 1 | 0.99924 | -0.0056711 | 0.4 | 1 | 1.1 | 0.9
26 | 1 | 0.001544 | 0.00038696 | 0 | 0 | 1 | 0.99863 | -0.0095932 | 0.4 | 1 | 1.1 | 0.9
27 | 1 | 0.0018231 | 0.00045691 | 0 | 0 | 1 | 0.99856 | -0.010109 | 0.4 | 1 | 1.1 | 0.9
28 | 1 | 0.0010246 | 0.00025678 | 0 | 0 | 1 | 0.99909 | -0.0064122 | 0.4 | 1 | 1.1 | 0.9
29 | 1 | 0.0036779 | 0.00092177 | 0 | 0 | 1 | 0.99965 | -0.0024358 | 0.4 | 1 | 1.1 | 0.9
30 | 3 | 0.0014241 | 0.00035692 | 0 | 0 | 1 | 1 | 0 | 0.4 | 1 | 1.1 | 0.9

## generator_data
GEN_BUS | PG | QG | QMAX | QMIN | VG | MBASE | GEN_STATUS | PMAX | PMIN
30 | 0.011616 | 0.0028892 | 10 | -10 | 1 | 100 | 1 | 10 | 0

## branch_data
F_BUS | T_BUS | BR_R | BR_X | BR_B | RATE_A | RATE_B | RATE_C | TAP | SHIFT | BR_STATUS | ANGMIN | ANGMAX | P_in | Q_in | P_out | Q_out
34 | 35 | 1.5825 | 0.60865 | 1.597e-09 | 0 | 0 | 0 | 0 | 0 | 1 | -90 | 90 | -0.00029828 | -7.4757e-05 | 0.00029828 | 7.4599e-05
35 | 38 | 37.1083 | 14.2724 | 3.7449e-08 | 0 | 0 | 0 | 0 | 0 | 1 | -90 | 90 | -0.00057668 | -0.00014437 | 0.00057681 | 0.0001407
38 | 36 | 3.0167 | 1.1603 | 3.0444e-09 | 0 | 0 | 0 | 0 | 0 | 1 | -90 | 90 | -0.00057681 | -0.0001407 | 0.00057683 | 0.0001404
36 | 37 | 9.9199 | 3.8153 | 1.0011e-08 | 0 | 0 | 0 | 0 | 0 | 1 | -90 | 90 | -0.0014109 | -0.00034944 | 0.0014111 | 0.00034853
37 | 44 | 50.625 | 19.4712 | 5.109e-08 | 0 | 0 | 0 | 0 | 0 | 1 | -90 | 90 | -0.0014111 | -0.00034853 | 0.0014122 | 0.00034386
44 | 43 | 18.4587 | 7.0995 | 1.8628e-08 | 0 | 0 | 0 | 0 | 0 | 1 | -90 | 90 | -0.0014122 | -0.00034386 | 0.0014126 | 0.00034216
43 | 31 | 49.8215 | 19.1621 | 5.0279e-08 | 0 | 0 | 0 | 0 | 0 | 1 | -90 | 90 | -0.0021113 | -0.00051727 | 0.0021137 | 0.00051317
31 | 30 | 32.8112 | 12.6197 | 3.3112e-08 | 0 | 0 | 0 | 0 | 0 | 1 | -90 | 90 | -0.0021137 | -0.00051317 | 0.0021152 | 0.00051045
26 | 27 | 3.6753 | 1.4136 | 3.7091e-09 | 0 | 0 | 0 | 0 | 0 | 1 | -90 | 90 | 0.0018232 | 0.00045659 | -0.0018231 | -0.00045691
26 | 28 | 12.2507 | 4.7118 | 1.2363e-08 | 0 | 0 | 0 | 0 | 0 | 1 | -90 | 90 | -0.0033672 | -0.00084355 | 0.0033687 | 0.00084289
28 | 29 | 11.7354 | 4.5136 | 1.1843e-08 | 0 | 0 | 0 | 0 | 0 | 1 | -90 | 90 | -0.0043933 | -0.0010997 | 0.0043957 | 0.0010994
29 | 30 | 3.9196 | 1.5076 | 3.9556e-09 | 0 | 0 | 0 | 0 | 0 | 1 | -90 | 90 | -0.0080736 | -0.0020212 | 0.0080763 | 0.0020218