## bus_data
BUS_I | BUS_TYPE | Pd | Qd | Gs | Bs | area | Vm | Va | baseKV | zone | Vmax | Vmin
1 | 1 | 0.016586 | 0.0041569 | 0 | 0 | 1 | 0.9988 | -0.0083763 | 0.4 | 1 | 1.1 | 0.9
2 | 1 | 0.01098 | 0.0027519 | 0 | 0 | 1 | 0.9988 | -0.0083763 | 0.4 | 1 | 1.1 | 0.9
3 | 3 | 0.01685 | 0.0042229 | 0 | 0 | 1 | 1 | 0 | 0.4 | 1 | 1.1 | 0.9
4 | 1 | 0.0057217 | 0.001434 | 0 | 0 | 1 | 0.99984 | -0.0011452 | 0.4 | 1 | 1.1 | 0.9

## generator_data
GEN_BUS | PG | QG | QMAX | QMIN | VG | MBASE | GEN_STATUS | PMAX | PMIN
3 | 0.050171 | 0.012578 | 10 | -10 | 1 | 100 | 1 | 10 | 0

## branch_data
F_BUS | T_BUS | BR_R | BR_X | BR_B | RATE_A | RATE_B | RATE_C | TAP | SHIFT | BR_STATUS | ANGMIN | ANGMAX | P_in | Q_in | P_out | Q_out
1 | 2 | 1.9757e-05 | 7.5987e-06 | 1.9938e-14 | 0 | 0 | 0 | 0 | 0 | 1 | -90 | 90 | -0.016586 | -0.0041569 | 0.016586 | 0.0041569
2 | 3 | 3.953 | 1.5204 | 3.9893e-09 | 0 | 0 | 0 | 0 | 0 | 1 | -90 | 90 | -0.027567 | -0.0069088 | 0.027599 | 0.0069207
3 | 4 | 2.6063 | 1.0024 | 2.6303e-09 | 0 | 0 | 0 | 0 | 0 | 1 | -90 | 90 | 0.0057226 | 0.0014341 | -0.0057217 | -0.001434