## bus_data
BUS_I | BUS_TYPE | Pd | Qd | Gs | Bs | area | Vm | Va | baseKV | zone | Vmax | Vmin
7 | 1 | 0.025359 | 0.0063556 | 0 | 0 | 1 | 0.99489 | -0.035642 | 0.4 | 1 | 1.1 | 0.9
9 | 3 | 0.032137 | 0.0080544 | 0 | 0 | 1 | 1 | 0 | 0.4 | 1 | 1.1 | 0.9
6 | 1 | 0.034488 | 0.0086436 | 0 | 0 | 1 | 0.98939 | -0.074411 | 0.4 | 1 | 1.1 | 0.9
8 | 1 | 0.0064615 | 0.0016194 | 0 | 0 | 1 | 0.98895 | -0.077461 | 0.4 | 1 | 1.1 | 0.9
10 | 1 | 0.012371 | 0.0031005 | 0 | 0 | 1 | 0.99839 | -0.011231 | 0.4 | 1 | 1.1 | 0.9
11 | 1 | 0.031154 | 0.0078079 | 0 | 0 | 1 | 0.99734 | -0.018627 | 0.4 | 1 | 1.1 | 0.9

## generator_data
GEN_BUS | PG | QG | QMAX | QMIN | VG | MBASE | GEN_STATUS | PMAX | PMIN
9 | 0.14263 | 0.03583 | 10 | -10 | 1 | 100 | 1 | 10 | 0

## branch_data
F_BUS | T_BUS | BR_R | BR_X | BR_B | RATE_A | RATE_B | RATE_C | TAP | SHIFT | BR_STATUS | ANGMIN | ANGMAX | P_in | Q_in | P_out | Q_out
7 | 9 | 6.964 | 2.6785 | 7.0279e-09 | 0 | 0 | 0 | 0 | 0 | 1 | -90 | 90 | -0.066533 | -0.016703 | 0.066864 | 0.016829
7 | 6 | 12.1361 | 4.6677 | 1.2247e-08 | 0 | 0 | 0 | 0 | 0 | 1 | -90 | 90 | 0.041174 | 0.010347 | -0.040953 | -0.010263
9 | 10 | 3.3555 | 1.2906 | 3.3863e-09 | 0 | 0 | 0 | 0 | 0 | 1 | -90 | 90 | 0.043625 | 0.010946 | -0.043557 | -0.01092
6 | 8 | 6.0144 | 2.3132 | 6.0696e-09 | 0 | 0 | 0 | 0 | 0 | 1 | -90 | 90 | 0.0064643 | 0.0016199 | -0.0064615 | -0.0016194
10 | 11 | 3.079 | 1.1842 | 3.1072e-09 | 0 | 0 | 0 | 0 | 0 | 1 | -90 | 90 | 0.031186 | 0.0078199 | -0.031154 | -0.0078079