## bus_data
BUS_I | BUS_TYPE | Pd | Qd | Gs | Bs | area | Vm | Va | baseKV | zone | Vmax | Vmin
1 | 1 | 0.010749 | 0.002694 | 0 | 0 | 1 | 0.97447 | -0.1802 | 0.4 | 1 | 1.1 | 0.9
2 | 1 | 0.00050464 | 0.00012647 | 0 | 0 | 1 | 0.9742 | -0.18213 | 0.4 | 1 | 1.1 | 0.9
3 | 1 | 0 | 0 | 0 | 0 | 1 | 0.97774 | -0.15674 | 0.4 | 1 | 1.1 | 0.9
4 | 1 | 0.00085892 | 0.00021527 | 0 | 0 | 1 | 0.97405 | -0.18327 | 0.4 | 1 | 1.1 | 0.9
5 | 1 | 0 | 0 | 0 | 0 | 1 | 0.97856 | -0.15084 | 0.4 | 1 | 1.1 | 0.9
30 | 1 | 0 | 0 | 0 | 0 | 1 | 0.99988 | -0.00084023 | 0.4 | 1 | 1.1 | 0.9
40 | 3 | 0.095811 | 0.024013 | 0 | 0 | 1 | 1 | 0 | 0.4 | 1 | 1.1 | 0.9
27 | 1 | 0 | 0 | 0 | 0 | 1 | 0.99318 | -0.047439 | 0.4 | 1 | 1.1 | 0.9
33 | 1 | 0.0010738 | 0.00026912 | 0 | 0 | 1 | 0.97401 | -0.18357 | 0.4 | 1 | 1.1 | 0.9
11 | 1 | 0 | 0 | 0 | 0 | 1 | 0.97815 | -0.15386 | 0.4 | 1 | 1.1 | 0.9
9 | 1 | 0.0014204 | 0.000356 | 0 | 0 | 1 | 0.97919 | -0.14634 | 0.4 | 1 | 1.1 | 0.9
32 | 1 | 0.00051111 | 0.0001281 | 0 | 0 | 1 | 0.97398 | -0.18377 | 0.4 | 1 | 1.1 | 0.9
8 | 1 | 0.00095401 | 0.0002391 | 0 | 0 | 1 | 0.97781 | -0.1563 | 0.4 | 1 | 1.1 | 0.9
10 | 1 | 0 | 0 | 0 | 0 | 1 | 0.98064 | -0.13598 | 0.4 | 1 | 1.1 | 0.9
6 | 1 | 0.0013897 | 0.0003483 | 0 | 0 | 1 | 0.97775 | -0.15668 | 0.4 | 1 | 1.1 | 0.9
7 | 1 | 0 | 0 | 0 | 0 | 1 | 0.97779 | -0.15642 | 0.4 | 1 | 1.1 | 0.9
39 | 1 | 0.045239 | 0.011338 | 0 | 0 | 1 | 0.98748 | -0.08754 | 0.4 | 1 | 1.1 | 0.9
25 | 1 | 0.0048222 | 0.0012086 | 0 | 0 | 1 | 0.99281 | -0.05003 | 0.4 | 1 | 1.1 | 0.9
26 | 1 | 0.0085764 | 0.0021495 | 0 | 0 | 1 | 0.99239 | -0.053044 | 0.4 | 1 | 1.1 | 0.9
29 | 1 | 0 | 0 | 0 | 0 | 1 | 0.99069 | -0.064931 | 0.4 | 1 | 1.1 | 0.9
38 | 1 | 0.00020924 | 5.244e-05 | 0 | 0 | 1 | 0.97375 | -0.18545 | 0.4 | 1 | 1.1 | 0.9
37 | 1 | 0 | 0 | 0 | 0 | 1 | 0.97376 | -0.18537 | 0.4 | 1 | 1.1 | 0.9
34 | 1 | 0.00053949 | 0.00013521 | 0 | 0 | 1 | 0.97381 | -0.18503 | 0.4 | 1 | 1.1 | 0.9
35 | 1 | 0.00064536 | 0.00016174 | 0 | 0 | 1 | 0.9738 | -0.18509 | 0.4 | 1 | 1.1 | 0.9
36 | 1 | 0 | 0 | 0 | 0 | 1 | 0.97379 | -0.18513 | 0.4 | 1 | 1.1 | 0.9

## generator_data
GEN_BUS | PG | QG | QMAX | QMIN | VG | MBASE | GEN_STATUS | PMAX | PMIN
40 | 0.17443 | 0.043848 | 10 | -10 | 1 | 100 | 1 | 10 | 0

## branch_data
F_BUS | T_BUS | BR_R | BR_X | BR_B | RATE_A | RATE_B | RATE_C | TAP | SHIFT | BR_STATUS | ANGMIN | ANGMAX | P_in | Q_in | P_out | Q_out
1 | 2 | 5.4631 | 2.1012 | 5.5132e-09 | 0 | 0 | 0 | 0 | 0 | 1 | -90 | 90 | 0.0043446 | 0.001085 | -0.0043435 | -0.0010851
1 | 3 | 19.2435 | 7.4014 | 1.942e-08 | 0 | 0 | 0 | 0 | 0 | 1 | -90 | 90 | -0.015094 | -0.003779 | 0.015143 | 0.003796
2 | 4 | 3.6509 | 1.4042 | 3.6844e-09 | 0 | 0 | 0 | 0 | 0 | 1 | -90 | 90 | 0.0038389 | 0.00095861 | -0.0038383 | -0.00095873
3 | 5 | 4.8567 | 1.8679 | 4.9012e-09 | 0 | 0 | 0 | 0 | 0 | 1 | -90 | 90 | -0.015143 | -0.003796 | 0.015155 | 0.0038003
4 | 33 | 1.2216 | 0.46985 | 1.2328e-09 | 0 | 0 | 0 | 0 | 0 | 1 | -90 | 90 | 0.0029794 | 0.00074346 | -0.0029792 | -0.00074354
5 | 11 | 15.9416 | 6.1314 | 1.6088e-08 | 0 | 0 | 0 | 0 | 0 | 1 | -90 | 90 | 0.0023455 | 0.00058498 | -0.0023446 | -0.00058615
5 | 9 | 3.2109 | 1.2349 | 3.2403e-09 | 0 | 0 | 0 | 0 | 0 | 1 | -90 | 90 | -0.017501 | -0.0043853 | 0.017512 | 0.0043892
30 | 40 | 0.14098 | 0.054225 | 2.8456e-10 | 0 | 0 | 0 | 0 | 0 | 1 | -90 | 90 | -0.078604 | -0.019832 | 0.078614 | 0.019836
30 | 27 | 7.7662 | 2.987 | 1.5675e-08 | 0 | 0 | 0 | 0 | 0 | 1 | -90 | 90 | 0.078604 | 0.019832 | -0.078094 | -0.019637
27 | 29 | 3.4919 | 1.3431 | 3.524e-09 | 0 | 0 | 0 | 0 | 0 | 1 | -90 | 90 | 0.064687 | 0.016277 | -0.064529 | -0.016217
27 | 25 | 2.4836 | 0.95522 | 2.5064e-09 | 0 | 0 | 0 | 0 | 0 | 1 | -90 | 90 | 0.013407 | 0.0033606 | -0.013402 | -0.003359
33 | 32 | 1.2912 | 0.49662 | 1.3031e-09 | 0 | 0 | 0 | 0 | 0 | 1 | -90 | 90 | 0.0019055 | 0.00047442 | -0.0019054 | -0.00047452
11 | 8 | 12.9002 | 4.9616 | 1.3019e-08 | 0 | 0 | 0 | 0 | 0 | 1 | -90 | 90 | 0.0023446 | 0.00058615 | -0.0023438 | -0.00058709
9 | 10 | 6.8412 | 2.6312 | 6.9039e-09 | 0 | 0 | 0 | 0 | 0 | 1 | -90 | 90 | -0.018932 | -0.0047452 | 0.018959 | 0.004755
32 | 34 | 11.0078 | 4.2338 | 1.1109e-08 | 0 | 0 | 0 | 0 | 0 | 1 | -90 | 90 | 0.0013943 | 0.00034643 | -0.0013941 | -0.00034739
8 | 7 | 1.1237 | 0.43221 | 1.1341e-09 | 0 | 0 | 0 | 0 | 0 | 1 | -90 | 90 | 0.0013898 | 0.000348 | -0.0013897 | -0.00034809
10 | 39 | 32.2524 | 12.4048 | 3.2548e-08 | 0 | 0 | 0 | 0 | 0 | 1 | -90 | 90 | -0.018959 | -0.0047549 | 0.019087 | 0.0048011
6 | 7 | 2.2888 | 0.88031 | 2.3098e-09 | 0 | 0 | 0 | 0 | 0 | 1 | -90 | 90 | -0.0013897 | -0.0003483 | 0.0013897 | 0.00034809
39 | 29 | 4.4876 | 1.726 | 4.5288e-09 | 0 | 0 | 0 | 0 | 0 | 1 | -90 | 90 | -0.064327 | -0.016139 | 0.064529 | 0.016217
25 | 26 | 4.5094 | 1.7344 | 4.5508e-09 | 0 | 0 | 0 | 0 | 0 | 1 | -90 | 90 | 0.00858 | 0.0021504 | -0.0085764 | -0.0021495
38 | 37 | 4.7854 | 1.8405 | 4.8293e-09 | 0 | 0 | 0 | 0 | 0 | 1 | -90 | 90 | -0.00020924 | -5.244e-05 | 0.00020924 | 5.1983e-05
37 | 36 | 13.3258 | 5.1253 | 1.3448e-08 | 0 | 0 | 0 | 0 | 0 | 1 | -90 | 90 | -0.00020924 | -5.1984e-05 | 0.00020924 | 5.0711e-05
34 | 35 | 0.8893 | 0.34204 | 8.9746e-10 | 0 | 0 | 0 | 0 | 0 | 1 | -90 | 90 | 0.0008546 | 0.00021218 | -0.00085459 | -0.00021226
35 | 36 | 2.0226 | 0.77793 | 2.0412e-09 | 0 | 0 | 0 | 0 | 0 | 1 | -90 | 90 | 0.00020925 | 5.0518e-05 | -0.00020924 | -5.0711e-05