## bus_data
BUS_I | BUS_TYPE | Pd | Qd | Gs | Bs | area | Vm | Va | baseKV | zone | Vmax | Vmin
12 | 3 | 0.0065862 | 0.0016506 | 0 | 0 | 1 | 1 | 0 | 0.4 | 1 | 1.1 | 0.9
13 | 1 | 0.0030615 | 0.0007673 | 0 | 0 | 1 | 0.99938 | -0.0043179 | 0.4 | 1 | 1.1 | 0.9
14 | 1 | 0.0011094 | 0.00027804 | 0 | 0 | 1 | 0.99991 | -0.00063743 | 0.4 | 1 | 1.1 | 0.9
15 | 1 | 0.0057835 | 0.0014495 | 0 | 0 | 1 | 0.99937 | -0.0043946 | 0.4 | 1 | 1.1 | 0.9
16 | 1 | 0.00062761 | 0.00015729 | 0 | 0 | 1 | 0.99985 | -0.0010603 | 0.4 | 1 | 1.1 | 0.9
17 | 1 | 0 | 0 | 0 | 0 | 1 | 0.99934 | -0.0046383 | 0.4 | 1 | 1.1 | 0.9
18 | 1 | 0.00036309 | 9.1e-05 | 0 | 0 | 1 | 0.99985 | -0.0010632 | 0.4 | 1 | 1.1 | 0.9
22 | 1 | 0.0010021 | 0.00025116 | 0 | 0 | 1 | 0.99926 | -0.0052059 | 0.4 | 1 | 1.1 | 0.9
19 | 1 | 0.00068294 | 0.00017116 | 0 | 0 | 1 | 0.99983 | -0.0011827 | 0.4 | 1 | 1.1 | 0.9
20 | 1 | 0 | 0 | 0 | 0 | 1 | 0.99982 | -0.0012708 | 0.4 | 1 | 1.1 | 0.9
21 | 1 | 0.0002646 | 6.6315e-05 | 0 | 0 | 1 | 0.99982 | -0.0012956 | 0.4 | 1 | 1.1 | 0.9

## generator_data
GEN_BUS | PG | QG | QMAX | QMIN | VG | MBASE | GEN_STATUS | PMAX | PMIN
12 | 0.019487 | 0.0048819 | 10 | -10 | 1 | 100 | 1 | 10 | 0

## branch_data
F_BUS | T_BUS | BR_R | BR_X | BR_B | RATE_A | RATE_B | RATE_C | TAP | SHIFT | BR_STATUS | ANGMIN | ANGMAX | P_in | Q_in | P_out | Q_out
12 | 13 | 5.7023 | 2.1932 | 5.7546e-09 | 0 | 0 | 0 | 0 | 0 | 1 | -90 | 90 | 0.0098532 | 0.0024686 | -0.0098473 | -0.0024669
12 | 14 | 2.7165 | 1.0448 | 2.7414e-09 | 0 | 0 | 0 | 0 | 0 | 1 | -90 | 90 | 0.0030481 | 0.00076268 | -0.0030478 | -0.00076286
13 | 15 | 0.14689 | 0.056494 | 1.4823e-10 | 0 | 0 | 0 | 0 | 0 | 1 | -90 | 90 | 0.0067858 | 0.0016996 | -0.0067857 | -0.0016996
14 | 16 | 2.8315 | 1.089 | 2.8575e-09 | 0 | 0 | 0 | 0 | 0 | 1 | -90 | 90 | 0.0019384 | 0.00048481 | -0.0019383 | -0.00048506
15 | 17 | 3.1414 | 1.2082 | 3.1702e-09 | 0 | 0 | 0 | 0 | 0 | 1 | -90 | 90 | 0.0010022 | 0.00025014 | -0.0010022 | -0.00025045
16 | 18 | 0.028512 | 0.010966 | 2.8774e-11 | 0 | 0 | 0 | 0 | 0 | 1 | -90 | 90 | 0.0013107 | 0.00032776 | -0.0013107 | -0.00032776
17 | 22 | 7.3474 | 2.8259 | 7.4149e-09 | 0 | 0 | 0 | 0 | 0 | 1 | -90 | 90 | 0.0010022 | 0.00025045 | -0.0010021 | -0.00025116
18 | 19 | 1.6353 | 0.62895 | 1.6503e-09 | 0 | 0 | 0 | 0 | 0 | 1 | -90 | 90 | 0.00094756 | 0.00023676 | -0.00094755 | -0.00023692
19 | 20 | 4.2895 | 1.6498 | 4.3289e-09 | 0 | 0 | 0 | 0 | 0 | 1 | -90 | 90 | 0.0002646 | 6.5761e-05 | -0.0002646 | -6.6192e-05
20 | 21 | 1.2187 | 0.46873 | 1.2299e-09 | 0 | 0 | 0 | 0 | 0 | 1 | -90 | 90 | 0.0002646 | 6.6192e-05 | -0.0002646 | -6.6315e-05