## bus_data
BUS_I | BUS_TYPE | Pd | Qd | Gs | Bs | area | Vm | Va | baseKV | zone | Vmax | Vmin
1 | 1 | 0.0043688 | 0.0010949 | 0 | 0 | 1 | 0.99079 | -0.064455 | 0.4 | 1 | 1.1 | 0.9
2 | 1 | 0.0014891 | 0.0003732 | 0 | 0 | 1 | 0.99143 | -0.059933 | 0.4 | 1 | 1.1 | 0.9
3 | 1 | 0.0022899 | 0.00057391 | 0 | 0 | 1 | 0.99078 | -0.064511 | 0.4 | 1 | 1.1 | 0.9
4 | 1 | 0.0041174 | 0.0010319 | 0 | 0 | 1 | 0.9925 | -0.052366 | 0.4 | 1 | 1.1 | 0.9
5 | 1 | 0.0023178 | 0.0005809 | 0 | 0 | 1 | 0.98978 | -0.071561 | 0.4 | 1 | 1.1 | 0.9
28 | 1 | 0.0025488 | 0.00063878 | 0 | 0 | 1 | 0.9935 | -0.045369 | 0.4 | 1 | 1.1 | 0.9
45 | 1 | 0.016383 | 0.004106 | 0 | 0 | 1 | 0.98878 | -0.078625 | 0.4 | 1 | 1.1 | 0.9
29 | 1 | 0 | 0 | 0 | 0 | 1 | 0.99455 | -0.037998 | 0.4 | 1 | 1.1 | 0.9
46 | 1 | 0 | 0 | 0 | 0 | 1 | 0.98816 | -0.083033 | 0.4 | 1 | 1.1 | 0.9
6 | 1 | 0.0044591 | 0.0011176 | 0 | 0 | 1 | 0.98537 | -0.10279 | 0.4 | 1 | 1.1 | 0.9
7 | 1 | 0.0069216 | 0.0017347 | 0 | 0 | 1 | 0.98568 | -0.10058 | 0.4 | 1 | 1.1 | 0.9
8 | 1 | 0 | 0 | 0 | 0 | 1 | 0.98522 | -0.10387 | 0.4 | 1 | 1.1 | 0.9
9 | 1 | 0 | 0 | 0 | 0 | 1 | 0.98608 | -0.097766 | 0.4 | 1 | 1.1 | 0.9
10 | 1 | 0 | 0 | 0 | 0 | 1 | 0.98517 | -0.10424 | 0.4 | 1 | 1.1 | 0.9
27 | 1 | 0.0014714 | 0.00036876 | 0 | 0 | 1 | 0.98635 | -0.095838 | 0.4 | 1 | 1.1 | 0.9
31 | 1 | 0.0069716 | 0.0017473 | 0 | 0 | 1 | 0.98478 | -0.10701 | 0.4 | 1 | 1.1 | 0.9
26 | 1 | 0 | 0 | 0 | 0 | 1 | 0.98788 | -0.084974 | 0.4 | 1 | 1.1 | 0.9
37 | 1 | 0.0021697 | 0.00054377 | 0 | 0 | 1 | 0.98888 | -0.077886 | 0.4 | 1 | 1.1 | 0.9
38 | 1 | 0 | 0 | 0 | 0 | 1 | 0.98691 | -0.091843 | 0.4 | 1 | 1.1 | 0.9
36 | 1 | 0.0034243 | 0.0008582 | 0 | 0 | 1 | 0.98777 | -0.085786 | 0.4 | 1 | 1.1 | 0.9
12 | 1 | 0.0023295 | 0.00058382 | 0 | 0 | 1 | 0.99842 | -0.010954 | 0.4 | 1 | 1.1 | 0.9
13 | 1 | 0.0032322 | 0.00081007 | 0 | 0 | 1 | 0.99742 | -0.017913 | 0.4 | 1 | 1.1 | 0.9
14 | 3 | 0 | 0 | 0 | 0 | 1 | 1 | 0 | 0.4 | 1 | 1.1 | 0.9
15 | 1 | 0.0039841 | 0.00099851 | 0 | 0 | 1 | 0.99586 | -0.028862 | 0.4 | 1 | 1.1 | 0.9
16 | 1 | 0.0018546 | 0.0004648 | 0 | 0 | 1 | 0.99886 | -0.0079522 | 0.4 | 1 | 1.1 | 0.9
17 | 1 | 0.0019028 | 0.00047689 | 0 | 0 | 1 | 0.99719 | -0.01956 | 0.4 | 1 | 1.1 | 0.9
43 | 1 | 0 | 0 | 0 | 0 | 1 | 0.99855 | -0.010169 | 0.4 | 1 | 1.1 | 0.9
39 | 1 | 0.0015943 | 0.00039956 | 0 | 0 | 1 | 0.9961 | -0.027144 | 0.4 | 1 | 1.1 | 0.9
30 | 1 | 0 | 0 | 0 | 0 | 1 | 0.99422 | -0.040362 | 0.4 | 1 | 1.1 | 0.9
44 | 1 | 0.011065 | 0.0027731 | 0 | 0 | 1 | 0.99814 | -0.013013 | 0.4 | 1 | 1.1 | 0.9
42 | 1 | 0.0081652 | 0.0020464 | 0 | 0 | 1 | 0.99822 | -0.012479 | 0.4 | 1 | 1.1 | 0.9
22 | 1 | 0.0031259 | 0.00078341 | 0 | 0 | 1 | 0.99535 | -0.032431 | 0.4 | 1 | 1.1 | 0.9
18 | 1 | 0.0033647 | 0.00084327 | 0 | 0 | 1 | 0.99408 | -0.04134 | 0.4 | 1 | 1.1 | 0.9
19 | 1 | 0.0038946 | 0.00097608 | 0 | 0 | 1 | 0.99313 | -0.048008 | 0.4 | 1 | 1.1 | 0.9
20 | 1 | 0 | 0 | 0 | 0 | 1 | 0.99515 | -0.033799 | 0.4 | 1 | 1.1 | 0.9
21 | 1 | 0 | 0 | 0 | 0 | 1 | 0.99301 | -0.048825 | 0.4 | 1 | 1.1 | 0.9
23 | 1 | 0.0014759 | 0.00036989 | 0 | 0 | 1 | 0.99492 | -0.035437 | 0.4 | 1 | 1.1 | 0.9
24 | 1 | 0.0033407 | 0.00083727 | 0 | 0 | 1 | 0.99125 | -0.061204 | 0.4 | 1 | 1.1 | 0.9
25 | 1 | 0.0051939 | 0.0013017 | 0 | 0 | 1 | 0.99291 | -0.049509 | 0.4 | 1 | 1.1 | 0.9
41 | 1 | 0.0062147 | 0.0015576 | 0 | 0 | 1 | 0.99454 | -0.038126 | 0.4 | 1 | 1.1 | 0.9
51 | 1 | 0.0036929 | 0.00092553 | 0 | 0 | 1 | 0.99114 | -0.061966 | 0.4 | 1 | 1.1 | 0.9
54 | 1 | 0.0019857 | 0.00049767 | 0 | 0 | 1 | 0.99288 | -0.049769 | 0.4 | 1 | 1.1 | 0.9
40 | 1 | 0.0089885 | 0.0022527 | 0 | 0 | 1 | 0.99392 | -0.042467 | 0.4 | 1 | 1.1 | 0.9
52 | 1 | 0.0059359 | 0.0014877 | 0 | 0 | 1 | 0.99082 | -0.064223 | 0.4 | 1 | 1.1 | 0.9
49 | 1 | 0.0033182 | 0.00083162 | 0 | 0 | 1 | 0.989 | -0.077026 | 0.4 | 1 | 1.1 | 0.9
35 | 1 | 0.0020387 | 0.00051095 | 0 | 0 | 1 | 0.98769 | -0.086344 | 0.4 | 1 | 1.1 | 0.9
33 | 1 | 0.0065804 | 0.0016492 | 0 | 0 | 1 | 0.99401 | -0.041812 | 0.4 | 1 | 1.1 | 0.9
32 | 1 | 0.0034561 | 0.00086619 | 0 | 0 | 1 | 0.99411 | -0.041079 | 0.4 | 1 | 1.1 | 0.9
34 | 1 | 0.002985 | 0.0007481 | 0 | 0 | 1 | 0.98768 | -0.086412 | 0.4 | 1 | 1.1 | 0.9
50 | 1 | 0.003827 | 0.00095914 | 0 | 0 | 1 | 0.98981 | -0.071365 | 0.4 | 1 | 1.1 | 0.9
47 | 1 | 0.0054424 | 0.001364 | 0 | 0 | 1 | 0.98776 | -0.085835 | 0.4 | 1 | 1.1 | 0.9
48 | 1 | 0.0037145 | 0.00093095 | 0 | 0 | 1 | 0.98788 | -0.08498 | 0.4 | 1 | 1.1 | 0.9
61 | 1 | 0.0034517 | 0.00086508 | 0 | 0 | 1 | 0.98759 | -0.087081 | 0.4 | 1 | 1.1 | 0.9
59 | 1 | 0.0028271 | 0.00070855 | 0 | 0 | 1 | 0.98739 | -0.088502 | 0.4 | 1 | 1.1 | 0.9
53 | 1 | 0.0023138 | 0.0005799 | 0 | 0 | 1 | 0.99054 | -0.066229 | 0.4 | 1 | 1.1 | 0.9
65 | 1 | 0.0014676 | 0.00036781 | 0 | 0 | 1 | 0.98685 | -0.09235 | 0.4 | 1 | 1.1 | 0.9
64 | 1 | 0 | 0 | 0 | 0 | 1 | 0.98689 | -0.092074 | 0.4 | 1 | 1.1 | 0.9
57 | 1 | 0.0014665 | 0.00036753 | 0 | 0 | 1 | 0.98729 | -0.089228 | 0.4 | 1 | 1.1 | 0.9
58 | 1 | 0.002589 | 0.00064886 | 0 | 0 | 1 | 0.98727 | -0.08932 | 0.4 | 1 | 1.1 | 0.9
60 | 1 | 0.0025824 | 0.00064721 | 0 | 0 | 1 | 0.98713 | -0.090367 | 0.4 | 1 | 1.1 | 0.9
66 | 1 | 0.0021823 | 0.00054694 | 0 | 0 | 1 | 0.987 | -0.091288 | 0.4 | 1 | 1.1 | 0.9
62 | 1 | 0.0012116 | 0.00030366 | 0 | 0 | 1 | 0.98679 | -0.092783 | 0.4 | 1 | 1.1 | 0.9
63 | 1 | 0 | 0 | 0 | 0 | 1 | 0.98685 | -0.092305 | 0.4 | 1 | 1.1 | 0.9

## generator_data
GEN_BUS | PG | QG | QMAX | QMIN | VG | MBASE | GEN_STATUS | PMAX | PMIN
14 | 0.19334 | 0.048659 | 10 | -10 | 1 | 100 | 1 | 10 | 0

## branch_data
F_BUS | T_BUS | BR_R | BR_X | BR_B | RATE_A | RATE_B | RATE_C | TAP | SHIFT | BR_STATUS | ANGMIN | ANGMAX | P_in | Q_in | P_out | Q_out
1 | 2 | 1.1059 | 0.42534 | 1.116e-09 | 0 | 0 | 0 | 0 | 0 | 1 | -90 | 90 | -0.052418 | -0.01315 | 0.052451 | 0.013163
1 | 3 | 0.014977 | 0.0057604 | 1.5114e-11 | 0 | 0 | 0 | 0 | 0 | 1 | -90 | 90 | 0.048049 | 0.012055 | -0.048049 | -0.012055
2 | 4 | 1.8025 | 0.69326 | 1.819e-09 | 0 | 0 | 0 | 0 | 0 | 1 | -90 | 90 | -0.05394 | -0.013536 | 0.053997 | 0.013558
3 | 5 | 1.9721 | 0.75851 | 1.9902e-09 | 0 | 0 | 0 | 0 | 0 | 1 | -90 | 90 | 0.045759 | 0.011481 | -0.045714 | -0.011464
4 | 28 | 1.5513 | 0.59667 | 1.5656e-09 | 0 | 0 | 0 | 0 | 0 | 1 | -90 | 90 | -0.058114 | -0.01459 | 0.058171 | 0.014611
5 | 45 | 2.0778 | 0.79917 | 2.0969e-09 | 0 | 0 | 0 | 0 | 0 | 1 | -90 | 90 | 0.043396 | 0.010883 | -0.043354 | -0.010867
28 | 29 | 1.5685 | 0.60325 | 1.5829e-09 | 0 | 0 | 0 | 0 | 0 | 1 | -90 | 90 | -0.060719 | -0.01525 | 0.060782 | 0.015274
45 | 46 | 2.081 | 0.80038 | 2.1001e-09 | 0 | 0 | 0 | 0 | 0 | 1 | -90 | 90 | 0.026971 | 0.0067613 | -0.026954 | -0.0067552
29 | 30 | 3.0322 | 1.1663 | 3.0601e-09 | 0 | 0 | 0 | 0 | 0 | 1 | -90 | 90 | 0.010041 | 0.0025164 | -0.010038 | -0.0025155
29 | 15 | 1.6714 | 0.64284 | 1.6867e-09 | 0 | 0 | 0 | 0 | 0 | 1 | -90 | 90 | -0.070823 | -0.01779 | 0.070913 | 0.017825
46 | 47 | 6.5434 | 2.5167 | 6.6034e-09 | 0 | 0 | 0 | 0 | 0 | 1 | -90 | 90 | 0.0054445 | 0.0013642 | -0.0054424 | -0.001364
46 | 48 | 1.1512 | 0.44278 | 1.1618e-09 | 0 | 0 | 0 | 0 | 0 | 1 | -90 | 90 | 0.02151 | 0.005391 | -0.021504 | -0.0053889
6 | 7 | 2.4431 | 0.93967 | 2.4656e-09 | 0 | 0 | 0 | 0 | 0 | 1 | -90 | 90 | -0.011435 | -0.0028656 | 0.011438 | 0.0028667
6 | 8 | 1.9679 | 0.75687 | 1.9859e-09 | 0 | 0 | 0 | 0 | 0 | 1 | -90 | 90 | 0.0069757 | 0.0017481 | -0.0069746 | -0.0017479
7 | 9 | 1.9407 | 0.74641 | 1.9585e-09 | 0 | 0 | 0 | 0 | 0 | 1 | -90 | 90 | -0.01836 | -0.0046015 | 0.018367 | 0.004604
8 | 10 | 0.65871 | 0.25335 | 6.6475e-10 | 0 | 0 | 0 | 0 | 0 | 1 | -90 | 90 | 0.0069746 | 0.0017479 | -0.0069743 | -0.0017478
9 | 27 | 1.3299 | 0.5115 | 1.3421e-09 | 0 | 0 | 0 | 0 | 0 | 1 | -90 | 90 | -0.018367 | -0.004604 | 0.018372 | 0.0046058
10 | 31 | 5.0194 | 1.9305 | 5.0654e-09 | 0 | 0 | 0 | 0 | 0 | 1 | -90 | 90 | 0.0069743 | 0.0017478 | -0.0069716 | -0.0017473
27 | 38 | 2.5541 | 0.98235 | 2.5775e-09 | 0 | 0 | 0 | 0 | 0 | 1 | -90 | 90 | -0.019843 | -0.0049745 | 0.019854 | 0.0049785
26 | 37 | 3.1884 | 1.2263 | 3.2176e-09 | 0 | 0 | 0 | 0 | 0 | 1 | -90 | 90 | -0.028322 | -0.0071028 | 0.02835 | 0.0071132
26 | 38 | 4.3975 | 1.6913 | 4.4379e-09 | 0 | 0 | 0 | 0 | 0 | 1 | -90 | 90 | 0.019873 | 0.0049853 | -0.019854 | -0.0049785
26 | 36 | 1.2211 | 0.46967 | 1.2323e-09 | 0 | 0 | 0 | 0 | 0 | 1 | -90 | 90 | 0.0084493 | 0.0021175 | -0.0084484 | -0.0021173
37 | 49 | 0.35943 | 0.13824 | 3.6272e-10 | 0 | 0 | 0 | 0 | 0 | 1 | -90 | 90 | -0.03052 | -0.007657 | 0.030524 | 0.0076584
36 | 35 | 1.4121 | 0.54313 | 1.4251e-09 | 0 | 0 | 0 | 0 | 0 | 1 | -90 | 90 | 0.0050241 | 0.001259 | -0.0050237 | -0.001259
12 | 13 | 1.1611 | 0.44659 | 1.1718e-09 | 0 | 0 | 0 | 0 | 0 | 1 | -90 | 90 | 0.07832 | 0.019706 | -0.078244 | -0.019677
12 | 14 | 1.7791 | 0.68428 | 1.7955e-09 | 0 | 0 | 0 | 0 | 0 | 1 | -90 | 90 | -0.080649 | -0.02029 | 0.080773 | 0.020337
13 | 15 | 1.9011 | 0.73121 | 1.9186e-09 | 0 | 0 | 0 | 0 | 0 | 1 | -90 | 90 | 0.075012 | 0.018867 | -0.074897 | -0.018823
14 | 16 | 4.9052 | 1.8866 | 4.9502e-09 | 0 | 0 | 0 | 0 | 0 | 1 | -90 | 90 | 0.021121 | 0.0052969 | -0.021098 | -0.0052884
14 | 17 | 2.8027 | 1.078 | 2.8284e-09 | 0 | 0 | 0 | 0 | 0 | 1 | -90 | 90 | 0.091446 | 0.023025 | -0.091197 | -0.022929
16 | 43 | 1.4975 | 0.57595 | 1.5112e-09 | 0 | 0 | 0 | 0 | 0 | 1 | -90 | 90 | 0.019243 | 0.0048236 | -0.019237 | -0.0048215
17 | 39 | 1.1056 | 0.42524 | 1.1158e-09 | 0 | 0 | 0 | 0 | 0 | 1 | -90 | 90 | 0.089294 | 0.022452 | -0.089199 | -0.022416
43 | 44 | 3.3358 | 1.283 | 3.3664e-09 | 0 | 0 | 0 | 0 | 0 | 1 | -90 | 90 | 0.011069 | 0.0027744 | -0.011065 | -0.0027731
43 | 42 | 3.6723 | 1.4124 | 3.706e-09 | 0 | 0 | 0 | 0 | 0 | 1 | -90 | 90 | 0.0081678 | 0.002047 | -0.0081652 | -0.0020464
39 | 22 | 0.78354 | 0.30136 | 7.9073e-10 | 0 | 0 | 0 | 0 | 0 | 1 | -90 | 90 | 0.087605 | 0.022017 | -0.087541 | -0.021992
30 | 33 | 2.8363 | 1.0909 | 2.8623e-09 | 0 | 0 | 0 | 0 | 0 | 1 | -90 | 90 | 0.0065817 | 0.0016494 | -0.0065804 | -0.0016492
30 | 32 | 2.668 | 1.0261 | 2.6925e-09 | 0 | 0 | 0 | 0 | 0 | 1 | -90 | 90 | 0.0034565 | 0.00086605 | -0.0034561 | -0.00086619
22 | 20 | 0.21007 | 0.080798 | 2.12e-10 | 0 | 0 | 0 | 0 | 0 | 1 | -90 | 90 | 0.084415 | 0.021209 | -0.084399 | -0.021202
18 | 19 | 1.3405 | 0.51557 | 1.3528e-09 | 0 | 0 | 0 | 0 | 0 | 1 | -90 | 90 | 0.064269 | 0.016147 | -0.06421 | -0.016124
18 | 20 | 1.4429 | 0.55498 | 1.4562e-09 | 0 | 0 | 0 | 0 | 0 | 1 | -90 | 90 | -0.067634 | -0.01699 | 0.067705 | 0.017017
19 | 21 | 0.17471 | 0.067197 | 1.7631e-10 | 0 | 0 | 0 | 0 | 0 | 1 | -90 | 90 | 0.060315 | 0.015148 | -0.060308 | -0.015146
20 | 23 | 1.2656 | 0.48675 | 1.2772e-09 | 0 | 0 | 0 | 0 | 0 | 1 | -90 | 90 | 0.016694 | 0.0041849 | -0.01669 | -0.0041836
21 | 24 | 3.0004 | 1.154 | 3.028e-09 | 0 | 0 | 0 | 0 | 0 | 1 | -90 | 90 | 0.053128 | 0.013346 | -0.053037 | -0.013311
21 | 25 | 1.2231 | 0.47042 | 1.2343e-09 | 0 | 0 | 0 | 0 | 0 | 1 | -90 | 90 | 0.0071803 | 0.0017994 | -0.0071797 | -0.0017992
23 | 41 | 2.2788 | 0.87647 | 2.2997e-09 | 0 | 0 | 0 | 0 | 0 | 1 | -90 | 90 | 0.015214 | 0.0038137 | -0.015209 | -0.0038117
24 | 51 | 0.19696 | 0.075754 | 1.9877e-10 | 0 | 0 | 0 | 0 | 0 | 1 | -90 | 90 | 0.049696 | 0.012474 | -0.049691 | -0.012472
25 | 54 | 1.6761 | 0.64465 | 1.6915e-09 | 0 | 0 | 0 | 0 | 0 | 1 | -90 | 90 | 0.0019858 | 0.00049753 | -0.0019857 | -0.00049767
41 | 40 | 6.2166 | 2.391 | 6.2737e-09 | 0 | 0 | 0 | 0 | 0 | 1 | -90 | 90 | 0.0089939 | 0.0022542 | -0.0089885 | -0.0022527
51 | 52 | 0.62949 | 0.24211 | 6.3526e-10 | 0 | 0 | 0 | 0 | 0 | 1 | -90 | 90 | 0.045998 | 0.011547 | -0.045983 | -0.011541
52 | 53 | 0.64219 | 0.24699 | 6.4808e-10 | 0 | 0 | 0 | 0 | 0 | 1 | -90 | 90 | 0.040047 | 0.010053 | -0.040036 | -0.010049
49 | 50 | 2.1372 | 0.82198 | 2.1568e-09 | 0 | 0 | 0 | 0 | 0 | 1 | -90 | 90 | -0.033842 | -0.00849 | 0.033868 | 0.0085
35 | 34 | 0.28987 | 0.11149 | 2.9253e-10 | 0 | 0 | 0 | 0 | 0 | 1 | -90 | 90 | 0.002985 | 0.00074808 | -0.002985 | -0.0007481
50 | 53 | 1.744 | 0.67078 | 1.76e-09 | 0 | 0 | 0 | 0 | 0 | 1 | -90 | 90 | -0.037695 | -0.0094591 | 0.037722 | 0.0094693
48 | 61 | 1.5004 | 0.57707 | 1.5141e-09 | 0 | 0 | 0 | 0 | 0 | 1 | -90 | 90 | 0.01779 | 0.0044579 | -0.017784 | -0.0044561
61 | 59 | 1.2582 | 0.48393 | 1.2698e-09 | 0 | 0 | 0 | 0 | 0 | 1 | -90 | 90 | 0.014333 | 0.003591 | -0.01433 | -0.00359
59 | 57 | 0.80128 | 0.30819 | 8.0864e-10 | 0 | 0 | 0 | 0 | 0 | 1 | -90 | 90 | 0.011503 | 0.0028815 | -0.011502 | -0.0028811
65 | 64 | 2.3789 | 0.91497 | 2.4007e-09 | 0 | 0 | 0 | 0 | 0 | 1 | -90 | 90 | -0.0014676 | -0.00036781 | 0.0014676 | 0.00036759
64 | 66 | 3.7094 | 1.4267 | 3.7435e-09 | 0 | 0 | 0 | 0 | 0 | 1 | -90 | 90 | -0.0026793 | -0.00067057 | 0.0026796 | 0.00067031
64 | 63 | 2.4057 | 0.92525 | 2.4277e-09 | 0 | 0 | 0 | 0 | 0 | 1 | -90 | 90 | 0.0012117 | 0.00030297 | -0.0012117 | -0.0003032
57 | 58 | 0.11569 | 0.044497 | 1.1675e-10 | 0 | 0 | 0 | 0 | 0 | 1 | -90 | 90 | 0.010035 | 0.0025136 | -0.010035 | -0.0025136
58 | 60 | 1.7833 | 0.68588 | 1.7996e-09 | 0 | 0 | 0 | 0 | 0 | 1 | -90 | 90 | 0.007446 | 0.0018647 | -0.0074449 | -0.0018645
60 | 66 | 2.3998 | 0.923 | 2.4218e-09 | 0 | 0 | 0 | 0 | 0 | 1 | -90 | 90 | 0.0048626 | 0.0012173 | -0.0048619 | -0.0012173
62 | 63 | 5.0001 | 1.9231 | 5.046e-09 | 0 | 0 | 0 | 0 | 0 | 1 | -90 | 90 | -0.0012116 | -0.00030366 | 0.0012117 | 0.0003032