## bus_data
BUS_I | BUS_TYPE | Pd | Qd | Gs | Bs | area | Vm | Va | baseKV | zone | Vmax | Vmin
1 | 1 | 0.0063431 | 0.0015897 | 0 | 0 | 1 | 0.98441 | -0.10943 | 0.4 | 1 | 1.1 | 0.9
2 | 1 | 0.0058711 | 0.0014714 | 0 | 0 | 1 | 0.98447 | -0.109 | 0.4 | 1 | 1.1 | 0.9
3 | 1 | 0.0058621 | 0.0014692 | 0 | 0 | 1 | 0.98374 | -0.11414 | 0.4 | 1 | 1.1 | 0.9
4 | 1 | 0.0032989 | 0.00082678 | 0 | 0 | 1 | 0.98516 | -0.10404 | 0.4 | 1 | 1.1 | 0.9
5 | 1 | 0 | 0 | 0 | 0 | 1 | 0.98365 | -0.11478 | 0.4 | 1 | 1.1 | 0.9
12 | 1 | 0.0041502 | 0.0010401 | 0 | 0 | 1 | 0.98552 | -0.10148 | 0.4 | 1 | 1.1 | 0.9
16 | 1 | 0.0027466 | 0.00068837 | 0 | 0 | 1 | 0.9836 | -0.11517 | 0.4 | 1 | 1.1 | 0.9
18 | 1 | 0.0024251 | 0.00060778 | 0 | 0 | 1 | 0.98338 | -0.11671 | 0.4 | 1 | 1.1 | 0.9
11 | 1 | 0.0024969 | 0.00062579 | 0 | 0 | 1 | 0.98598 | -0.098272 | 0.4 | 1 | 1.1 | 0.9
14 | 1 | 0 | 0 | 0 | 0 | 1 | 0.98332 | -0.11714 | 0.4 | 1 | 1.1 | 0.9
19 | 1 | 0.004573 | 0.0011461 | 0 | 0 | 1 | 0.98293 | -0.1199 | 0.4 | 1 | 1.1 | 0.9
6 | 1 | 0.0026668 | 0.00066837 | 0 | 0 | 1 | 0.9879 | -0.084658 | 0.4 | 1 | 1.1 | 0.9
7 | 1 | 0.0021617 | 0.00054178 | 0 | 0 | 1 | 0.98858 | -0.079843 | 0.4 | 1 | 1.1 | 0.9
8 | 1 | 0 | 0 | 0 | 0 | 1 | 0.98624 | -0.096407 | 0.4 | 1 | 1.1 | 0.9
9 | 1 | 0.0020154 | 0.00050511 | 0 | 0 | 1 | 0.98925 | -0.075165 | 0.4 | 1 | 1.1 | 0.9
34 | 1 | 0.0028254 | 0.0007081 | 0 | 0 | 1 | 0.9916 | -0.05862 | 0.4 | 1 | 1.1 | 0.9
10 | 1 | 0 | 0 | 0 | 0 | 1 | 0.98268 | -0.12174 | 0.4 | 1 | 1.1 | 0.9
20 | 1 | 0.0064655 | 0.0016204 | 0 | 0 | 1 | 0.98261 | -0.12219 | 0.4 | 1 | 1.1 | 0.9
33 | 1 | 0.0021874 | 0.00054821 | 0 | 0 | 1 | 0.99272 | -0.05074 | 0.4 | 1 | 1.1 | 0.9
13 | 1 | 0.0057591 | 0.0014434 | 0 | 0 | 1 | 0.98291 | -0.12004 | 0.4 | 1 | 1.1 | 0.9
32 | 1 | 0 | 0 | 0 | 0 | 1 | 0.99078 | -0.064575 | 0.4 | 1 | 1.1 | 0.9
52 | 1 | 0.0028287 | 0.00070895 | 0 | 0 | 1 | 0.99126 | -0.061141 | 0.4 | 1 | 1.1 | 0.9
58 | 1 | 0.0021489 | 0.00053857 | 0 | 0 | 1 | 0.99008 | -0.069516 | 0.4 | 1 | 1.1 | 0.9
29 | 1 | 0 | 0 | 0 | 0 | 1 | 0.99146 | -0.059706 | 0.4 | 1 | 1.1 | 0.9
30 | 1 | 0 | 0 | 0 | 0 | 1 | 0.99098 | -0.063158 | 0.4 | 1 | 1.1 | 0.9
31 | 1 | 0.0033613 | 0.00084241 | 0 | 0 | 1 | 0.99185 | -0.057003 | 0.4 | 1 | 1.1 | 0.9
27 | 1 | 0.0029965 | 0.00075099 | 0 | 0 | 1 | 0.99126 | -0.061114 | 0.4 | 1 | 1.1 | 0.9
36 | 1 | 0.0058272 | 0.0014604 | 0 | 0 | 1 | 0.99036 | -0.067472 | 0.4 | 1 | 1.1 | 0.9
37 | 1 | 0.0056724 | 0.0014216 | 0 | 0 | 1 | 0.99028 | -0.068085 | 0.4 | 1 | 1.1 | 0.9
21 | 1 | 0.0021243 | 0.00053241 | 0 | 0 | 1 | 0.99736 | -0.018343 | 0.4 | 1 | 1.1 | 0.9
22 | 3 | 0.0026099 | 0.00065409 | 0 | 0 | 1 | 1 | 0 | 0.4 | 1 | 1.1 | 0.9
23 | 1 | 0 | 0 | 0 | 0 | 1 | 0.99611 | -0.027088 | 0.4 | 1 | 1.1 | 0.9
24 | 1 | 0.0044862 | 0.0011243 | 0 | 0 | 1 | 0.99999 | -6.8169e-05 | 0.4 | 1 | 1.1 | 0.9
25 | 1 | 0 | 0 | 0 | 0 | 1 | 0.99443 | -0.038843 | 0.4 | 1 | 1.1 | 0.9
26 | 1 | 0.0015717 | 0.00039391 | 0 | 0 | 1 | 0.99581 | -0.029149 | 0.4 | 1 | 1.1 | 0.9
38 | 1 | 0 | 0 | 0 | 0 | 1 | 0.99317 | -0.047649 | 0.4 | 1 | 1.1 | 0.9
35 | 1 | 0.0080915 | 0.0020279 | 0 | 0 | 1 | 0.99346 | -0.045587 | 0.4 | 1 | 1.1 | 0.9
54 | 1 | 0.0051616 | 0.0012936 | 0 | 0 | 1 | 0.99575 | -0.029625 | 0.4 | 1 | 1.1 | 0.9
39 | 1 | 0 | 0 | 0 | 0 | 1 | 0.99275 | -0.050659 | 0.4 | 1 | 1.1 | 0.9
53 | 1 | 0.0026716 | 0.00066957 | 0 | 0 | 1 | 0.99279 | -0.050341 | 0.4 | 1 | 1.1 | 0.9
43 | 1 | 0.0022023 | 0.00055194 | 0 | 0 | 1 | 0.99222 | -0.054398 | 0.4 | 1 | 1.1 | 0.9
28 | 1 | 0.0027891 | 0.00069901 | 0 | 0 | 1 | 0.99124 | -0.061285 | 0.4 | 1 | 1.1 | 0.9
50 | 1 | 0.0019845 | 0.00049736 | 0 | 0 | 1 | 0.99167 | -0.0583 | 0.4 | 1 | 1.1 | 0.9
56 | 1 | 0.0018771 | 0.00047045 | 0 | 0 | 1 | 0.98968 | -0.072376 | 0.4 | 1 | 1.1 | 0.9
51 | 1 | 0.0019619 | 0.00049169 | 0 | 0 | 1 | 0.99226 | -0.054122 | 0.4 | 1 | 1.1 | 0.9
40 | 1 | 0.0048066 | 0.0012046 | 0 | 0 | 1 | 0.98845 | -0.081101 | 0.4 | 1 | 1.1 | 0.9
41 | 1 | 0 | 0 | 0 | 0 | 1 | 0.98866 | -0.07966 | 0.4 | 1 | 1.1 | 0.9
42 | 1 | 0.0027457 | 0.00068814 | 0 | 0 | 1 | 0.9887 | -0.079362 | 0.4 | 1 | 1.1 | 0.9
60 | 1 | 0.0024505 | 0.00061415 | 0 | 0 | 1 | 0.98885 | -0.078269 | 0.4 | 1 | 1.1 | 0.9
57 | 1 | 0 | 0 | 0 | 0 | 1 | 0.98903 | -0.07704 | 0.4 | 1 | 1.1 | 0.9
44 | 1 | 0.0034756 | 0.00087108 | 0 | 0 | 1 | 0.9882 | -0.082959 | 0.4 | 1 | 1.1 | 0.9
45 | 1 | 0.00082333 | 0.00020635 | 0 | 0 | 1 | 0.98851 | -0.080726 | 0.4 | 1 | 1.1 | 0.9
46 | 1 | 0 | 0 | 0 | 0 | 1 | 0.98734 | -0.089218 | 0.4 | 1 | 1.1 | 0.9
47 | 1 | 0.00079359 | 0.00019889 | 0 | 0 | 1 | 0.98853 | -0.0806 | 0.4 | 1 | 1.1 | 0.9
48 | 1 | 0 | 0 | 0 | 0 | 1 | 0.98014 | -0.14118 | 0.4 | 1 | 1.1 | 0.9
59 | 1 | 0.0015812 | 0.00039629 | 0 | 0 | 1 | 0.989 | -0.077235 | 0.4 | 1 | 1.1 | 0.9
97 | 1 | 0.003802 | 0.00095287 | 0 | 0 | 1 | 0.98001 | -0.14213 | 0.4 | 1 | 1.1 | 0.9
49 | 1 | 0.0016941 | 0.00042458 | 0 | 0 | 1 | 0.99173 | -0.057835 | 0.4 | 1 | 1.1 | 0.9
55 | 1 | 0.0016174 | 0.00040536 | 0 | 0 | 1 | 0.98926 | -0.075347 | 0.4 | 1 | 1.1 | 0.9

## generator_data
GEN_BUS | PG | QG | QMAX | QMIN | VG | MBASE | GEN_STATUS | PMAX | PMIN
22 | 0.14761 | 0.037179 | 10 | -10 | 1 | 100 | 1 | 10 | 0

## branch_data
F_BUS | T_BUS | BR_R | BR_X | BR_B | RATE_A | RATE_B | RATE_C | TAP | SHIFT | BR_STATUS | ANGMIN | ANGMAX | P_in | Q_in | P_out | Q_out
1 | 2 | 0.15972 | 0.061432 | 1.6119e-10 | 0 | 0 | 0 | 0 | 0 | 1 | -90 | 90 | -0.034209 | -0.0085761 | 0.034211 | 0.0085768
1 | 3 | 2.134 | 0.82078 | 2.1536e-09 | 0 | 0 | 0 | 0 | 0 | 1 | -90 | 90 | 0.027866 | 0.0069863 | -0.027848 | -0.0069796
2 | 4 | 1.5643 | 0.60164 | 1.5786e-09 | 0 | 0 | 0 | 0 | 0 | 1 | -90 | 90 | -0.040082 | -0.010048 | 0.04011 | 0.010059
3 | 5 | 0.36762 | 0.14139 | 3.7099e-10 | 0 | 0 | 0 | 0 | 0 | 1 | -90 | 90 | 0.021986 | 0.0055104 | -0.021984 | -0.0055097
4 | 12 | 0.7463 | 0.28704 | 7.5315e-10 | 0 | 0 | 0 | 0 | 0 | 1 | -90 | 90 | -0.043409 | -0.010886 | 0.043424 | 0.010891
5 | 16 | 0.57718 | 0.22199 | 5.8247e-10 | 0 | 0 | 0 | 0 | 0 | 1 | -90 | 90 | 0.00851 | 0.0021323 | -0.0085095 | -0.0021322
5 | 18 | 1.7996 | 0.69216 | 1.8161e-09 | 0 | 0 | 0 | 0 | 0 | 1 | -90 | 90 | 0.013474 | 0.0033774 | -0.01347 | -0.0033762
12 | 11 | 0.85364 | 0.32832 | 8.6148e-10 | 0 | 0 | 0 | 0 | 0 | 1 | -90 | 90 | -0.047574 | -0.011931 | 0.047596 | 0.01194
16 | 14 | 4.31 | 1.6577 | 4.3495e-09 | 0 | 0 | 0 | 0 | 0 | 1 | -90 | 90 | 0.0057629 | 0.0014438 | -0.0057614 | -0.0014436
18 | 19 | 3.6452 | 1.402 | 3.6787e-09 | 0 | 0 | 0 | 0 | 0 | 1 | -90 | 90 | 0.011045 | 0.0027684 | -0.01104 | -0.0027669
11 | 8 | 0.47246 | 0.18172 | 4.768e-10 | 0 | 0 | 0 | 0 | 0 | 1 | -90 | 90 | -0.050092 | -0.012565 | 0.050105 | 0.01257
14 | 13 | 6.3379 | 2.4376 | 6.396e-09 | 0 | 0 | 0 | 0 | 0 | 1 | -90 | 90 | 0.0057614 | 0.0014436 | -0.005759 | -0.0014434
19 | 10 | 3.5676 | 1.3722 | 3.6004e-09 | 0 | 0 | 0 | 0 | 0 | 1 | -90 | 90 | 0.0064675 | 0.0016208 | -0.0064659 | -0.0016205
6 | 7 | 1.1626 | 0.44717 | 1.1733e-09 | 0 | 0 | 0 | 0 | 0 | 1 | -90 | 90 | -0.052854 | -0.01327 | 0.052889 | 0.013283
6 | 8 | 2.9813 | 1.1467 | 3.0087e-09 | 0 | 0 | 0 | 0 | 0 | 1 | -90 | 90 | 0.050187 | 0.012601 | -0.050105 | -0.01257
7 | 9 | 1.0867 | 0.41797 | 1.0967e-09 | 0 | 0 | 0 | 0 | 0 | 1 | -90 | 90 | -0.055051 | -0.013825 | 0.055087 | 0.013839
9 | 34 | 3.7178 | 1.4299 | 3.752e-09 | 0 | 0 | 0 | 0 | 0 | 1 | -90 | 90 | -0.057102 | -0.014344 | 0.057234 | 0.014394
34 | 33 | 1.6929 | 0.65111 | 1.7084e-09 | 0 | 0 | 0 | 0 | 0 | 1 | -90 | 90 | -0.060059 | -0.015102 | 0.060125 | 0.015127
10 | 20 | 0.87828 | 0.3378 | 8.8634e-10 | 0 | 0 | 0 | 0 | 0 | 1 | -90 | 90 | 0.0064659 | 0.0016205 | -0.0064655 | -0.0016204
33 | 35 | 1.0697 | 0.41144 | 1.0796e-09 | 0 | 0 | 0 | 0 | 0 | 1 | -90 | 90 | -0.062313 | -0.015676 | 0.062358 | 0.015693
32 | 52 | 1.6718 | 0.64301 | 1.6872e-09 | 0 | 0 | 0 | 0 | 0 | 1 | -90 | 90 | -0.026205 | -0.0065574 | 0.026217 | 0.006562
32 | 58 | 2.4024 | 0.924 | 2.4244e-09 | 0 | 0 | 0 | 0 | 0 | 1 | -90 | 90 | 0.026205 | 0.0065574 | -0.026187 | -0.0065508
52 | 50 | 1.2495 | 0.48056 | 1.2609e-09 | 0 | 0 | 0 | 0 | 0 | 1 | -90 | 90 | -0.029046 | -0.007271 | 0.029057 | 0.0072753
58 | 56 | 1.5127 | 0.58182 | 1.5266e-09 | 0 | 0 | 0 | 0 | 0 | 1 | -90 | 90 | 0.024038 | 0.0060122 | -0.024028 | -0.0060087
29 | 30 | 3.8401 | 1.4769 | 3.8753e-09 | 0 | 0 | 0 | 0 | 0 | 1 | -90 | 90 | 0.011513 | 0.002886 | -0.011507 | -0.0028843
29 | 31 | 2.0015 | 0.7698 | 2.0199e-09 | 0 | 0 | 0 | 0 | 0 | 1 | -90 | 90 | -0.017299 | -0.0043361 | 0.017306 | 0.0043384
29 | 27 | 3.1141 | 1.1977 | 3.1427e-09 | 0 | 0 | 0 | 0 | 0 | 1 | -90 | 90 | 0.0057868 | 0.0014501 | -0.0057857 | -0.00145
30 | 36 | 4.794 | 1.8439 | 4.838e-09 | 0 | 0 | 0 | 0 | 0 | 1 | -90 | 90 | 0.011507 | 0.0028843 | -0.0115 | -0.0028821
31 | 43 | 1.6164 | 0.62169 | 1.6312e-09 | 0 | 0 | 0 | 0 | 0 | 1 | -90 | 90 | -0.020667 | -0.0051808 | 0.020674 | 0.0051835
27 | 28 | 0.78756 | 0.30291 | 7.9479e-10 | 0 | 0 | 0 | 0 | 0 | 1 | -90 | 90 | 0.0027892 | 0.00069896 | -0.0027891 | -0.00069901
36 | 37 | 1.3819 | 0.53148 | 1.3945e-09 | 0 | 0 | 0 | 0 | 0 | 1 | -90 | 90 | 0.0056729 | 0.0014217 | -0.0056724 | -0.0014216
21 | 22 | 1.7128 | 0.65878 | 3.4571e-09 | 0 | 0 | 0 | 0 | 0 | 1 | -90 | 90 | -0.14015 | -0.035262 | 0.14051 | 0.0354
21 | 23 | 0.82604 | 0.31771 | 1.6672e-09 | 0 | 0 | 0 | 0 | 0 | 1 | -90 | 90 | 0.13803 | 0.03473 | -0.13786 | -0.034665
22 | 24 | 0.19793 | 0.076125 | 1.9974e-10 | 0 | 0 | 0 | 0 | 0 | 1 | -90 | 90 | 0.0044862 | 0.0011243 | -0.0044862 | -0.0011243
23 | 25 | 1.1643 | 0.4478 | 2.3499e-09 | 0 | 0 | 0 | 0 | 0 | 1 | -90 | 90 | 0.13112 | 0.032977 | -0.13091 | -0.032895
23 | 26 | 3.9525 | 1.5202 | 3.9888e-09 | 0 | 0 | 0 | 0 | 0 | 1 | -90 | 90 | 0.0067356 | 0.0016879 | -0.0067336 | -0.0016875
25 | 38 | 1.879 | 0.7227 | 1.8963e-09 | 0 | 0 | 0 | 0 | 0 | 1 | -90 | 90 | 0.060392 | 0.015149 | -0.060318 | -0.015121
25 | 35 | 1.2404 | 0.47708 | 1.2518e-09 | 0 | 0 | 0 | 0 | 0 | 1 | -90 | 90 | 0.070516 | 0.017746 | -0.070449 | -0.017721
26 | 54 | 1.1928 | 0.45875 | 1.2037e-09 | 0 | 0 | 0 | 0 | 0 | 1 | -90 | 90 | 0.0051619 | 0.0012936 | -0.0051616 | -0.0012936
38 | 39 | 1.6909 | 0.65035 | 1.7064e-09 | 0 | 0 | 0 | 0 | 0 | 1 | -90 | 90 | 0.022898 | 0.0057433 | -0.022889 | -0.0057398
38 | 53 | 0.92375 | 0.35529 | 9.3223e-10 | 0 | 0 | 0 | 0 | 0 | 1 | -90 | 90 | 0.03742 | 0.0093776 | -0.037406 | -0.0093724
39 | 43 | 2.0986 | 0.80714 | 2.1178e-09 | 0 | 0 | 0 | 0 | 0 | 1 | -90 | 90 | 0.022889 | 0.0057398 | -0.022877 | -0.0057355
53 | 51 | 1.3961 | 0.53696 | 1.4089e-09 | 0 | 0 | 0 | 0 | 0 | 1 | -90 | 90 | 0.034735 | 0.0087028 | -0.034717 | -0.008696
50 | 49 | 0.19141 | 0.073619 | 1.9317e-10 | 0 | 0 | 0 | 0 | 0 | 1 | -90 | 90 | -0.031042 | -0.0077726 | 0.031044 | 0.0077734
56 | 55 | 1.7032 | 0.65506 | 1.7188e-09 | 0 | 0 | 0 | 0 | 0 | 1 | -90 | 90 | 0.022151 | 0.0055383 | -0.022142 | -0.005535
51 | 49 | 1.4517 | 0.55834 | 1.465e-09 | 0 | 0 | 0 | 0 | 0 | 1 | -90 | 90 | 0.032755 | 0.0082043 | -0.032738 | -0.0081979
40 | 41 | 3.8146 | 1.4671 | 3.8496e-09 | 0 | 0 | 0 | 0 | 0 | 1 | -90 | 90 | -0.0048065 | -0.0012046 | 0.0048075 | 0.0012046
41 | 42 | 0.7888 | 0.30338 | 7.9603e-10 | 0 | 0 | 0 | 0 | 0 | 1 | -90 | 90 | -0.0048075 | -0.0012046 | 0.0048077 | 0.0012046
42 | 60 | 1.8425 | 0.70865 | 1.8594e-09 | 0 | 0 | 0 | 0 | 0 | 1 | -90 | 90 | -0.0075534 | -0.0018928 | 0.0075546 | 0.001893
60 | 57 | 1.5647 | 0.60182 | 1.5791e-09 | 0 | 0 | 0 | 0 | 0 | 1 | -90 | 90 | -0.010005 | -0.0025072 | 0.010007 | 0.0025077
57 | 59 | 0.23469 | 0.090267 | 2.3685e-10 | 0 | 0 | 0 | 0 | 0 | 1 | -90 | 90 | 0.010513 | 0.0026202 | -0.010513 | -0.0026201
57 | 55 | 1.0454 | 0.40209 | 1.055e-09 | 0 | 0 | 0 | 0 | 0 | 1 | -90 | 90 | -0.02052 | -0.0051279 | 0.020525 | 0.0051296
44 | 45 | 3.8293 | 1.4728 | 3.8644e-09 | 0 | 0 | 0 | 0 | 0 | 1 | -90 | 90 | -0.0073084 | -0.0018169 | 0.0073106 | 0.0018174
44 | 46 | 20.2171 | 7.7758 | 2.0403e-08 | 0 | 0 | 0 | 0 | 0 | 1 | -90 | 90 | 0.0038328 | 0.00094587 | -0.0038296 | -0.00094662
45 | 47 | 0.19455 | 0.074826 | 1.9633e-10 | 0 | 0 | 0 | 0 | 0 | 1 | -90 | 90 | -0.008134 | -0.0020238 | 0.0081341 | 0.0020238
46 | 48 | 169.438 | 65.1685 | 1.7099e-07 | 0 | 0 | 0 | 0 | 0 | 1 | -90 | 90 | 0.0038296 | 0.00094663 | -0.0038025 | -0.00095276
47 | 59 | 4.7391 | 1.8227 | 4.7826e-09 | 0 | 0 | 0 | 0 | 0 | 1 | -90 | 90 | -0.0089277 | -0.0022227 | 0.0089318 | 0.0022238
48 | 97 | 3.1392 | 1.2074 | 3.168e-09 | 0 | 0 | 0 | 0 | 0 | 1 | -90 | 90 | 0.0038025 | 0.00095276 | -0.003802 | -0.00095288