## bus_data
BUS_I | BUS_TYPE | Pd | Qd | Gs | Bs | area | Vm | Va | baseKV | zone | Vmax | Vmin
1 | 1 | 0.0074405 | 0.0018648 | 0 | 0 | 1 | 0.98963 | -0.072732 | 0.4 | 1 | 1.1 | 0.9
2 | 1 | 0.0076445 | 0.0019159 | 0 | 0 | 1 | 0.9893 | -0.075068 | 0.4 | 1 | 1.1 | 0.9
3 | 1 | 0.0044403 | 0.0011128 | 0 | 0 | 1 | 0.9903 | -0.068017 | 0.4 | 1 | 1.1 | 0.9
5 | 1 | 0.0023318 | 0.00058441 | 0 | 0 | 1 | 0.9908 | -0.064427 | 0.4 | 1 | 1.1 | 0.9
21 | 1 | 0.0017857 | 0.00044754 | 0 | 0 | 1 | 0.98695 | -0.091292 | 0.4 | 1 | 1.1 | 0.9
31 | 1 | 0.0017869 | 0.00044785 | 0 | 0 | 1 | 0.98713 | -0.090006 | 0.4 | 1 | 1.1 | 0.9
19 | 1 | 0.005928 | 0.0014857 | 0 | 0 | 1 | 0.98647 | -0.09469 | 0.4 | 1 | 1.1 | 0.9
27 | 1 | 0.0029282 | 0.00073387 | 0 | 0 | 1 | 0.98759 | -0.086798 | 0.4 | 1 | 1.1 | 0.9
25 | 1 | 0.0024976 | 0.00062595 | 0 | 0 | 1 | 0.98775 | -0.085618 | 0.4 | 1 | 1.1 | 0.9
15 | 1 | 0.0060334 | 0.0015121 | 0 | 0 | 1 | 0.9913 | -0.06093 | 0.4 | 1 | 1.1 | 0.9
18 | 1 | 0.0059783 | 0.0014983 | 0 | 0 | 1 | 0.98611 | -0.097296 | 0.4 | 1 | 1.1 | 0.9
26 | 1 | 0 | 0 | 0 | 0 | 1 | 0.98766 | -0.086213 | 0.4 | 1 | 1.1 | 0.9
28 | 1 | 0.0030902 | 0.00077447 | 0 | 0 | 1 | 0.98459 | -0.10794 | 0.4 | 1 | 1.1 | 0.9
24 | 1 | 0.0035851 | 0.00089852 | 0 | 0 | 1 | 0.98839 | -0.081054 | 0.4 | 1 | 1.1 | 0.9
16 | 1 | 0 | 0 | 0 | 0 | 1 | 0.99294 | -0.049343 | 0.4 | 1 | 1.1 | 0.9
20 | 1 | 0.004295 | 0.0010764 | 0 | 0 | 1 | 0.98609 | -0.097387 | 0.4 | 1 | 1.1 | 0.9
6 | 1 | 0.0077876 | 0.0019518 | 0 | 0 | 1 | 0.99713 | -0.019925 | 0.4 | 1 | 1.1 | 0.9
7 | 1 | 0.0022524 | 0.00056451 | 0 | 0 | 1 | 0.99693 | -0.021315 | 0.4 | 1 | 1.1 | 0.9
8 | 3 | 0.0025067 | 0.00062824 | 0 | 0 | 1 | 1 | 0 | 0.4 | 1 | 1.1 | 0.9
9 | 1 | 0.0031491 | 0.00078925 | 0 | 0 | 1 | 0.99563 | -0.030367 | 0.4 | 1 | 1.1 | 0.9
10 | 1 | 0.0019344 | 0.00048481 | 0 | 0 | 1 | 0.99905 | -0.0066459 | 0.4 | 1 | 1.1 | 0.9
34 | 1 | 0.0074935 | 0.001878 | 0 | 0 | 1 | 0.99362 | -0.044355 | 0.4 | 1 | 1.1 | 0.9
12 | 1 | 0.003458 | 0.00086665 | 0 | 0 | 1 | 0.99897 | -0.0071681 | 0.4 | 1 | 1.1 | 0.9
22 | 1 | 0.0033995 | 0.00085199 | 0 | 0 | 1 | 0.98878 | -0.078344 | 0.4 | 1 | 1.1 | 0.9
23 | 1 | 0.0026643 | 0.00066773 | 0 | 0 | 1 | 0.98799 | -0.083935 | 0.4 | 1 | 1.1 | 0.9
13 | 1 | 0.0020389 | 0.000511 | 0 | 0 | 1 | 0.9974 | -0.018095 | 0.4 | 1 | 1.1 | 0.9
14 | 1 | 0.0057755 | 0.0014475 | 0 | 0 | 1 | 0.99733 | -0.018606 | 0.4 | 1 | 1.1 | 0.9
35 | 1 | 0.0021793 | 0.00054617 | 0 | 0 | 1 | 0.99677 | -0.022553 | 0.4 | 1 | 1.1 | 0.9
36 | 1 | 0.0037662 | 0.0009439 | 0 | 0 | 1 | 0.99576 | -0.029573 | 0.4 | 1 | 1.1 | 0.9
17 | 1 | 0 | 0 | 0 | 0 | 1 | 0.99446 | -0.03867 | 0.4 | 1 | 1.1 | 0.9
29 | 1 | 0.0051239 | 0.0012842 | 0 | 0 | 1 | 0.9831 | -0.11848 | 0.4 | 1 | 1.1 | 0.9
30 | 1 | 0 | 0 | 0 | 0 | 1 | 0.98087 | -0.13437 | 0.4 | 1 | 1.1 | 0.9
32 | 1 | 0 | 0 | 0 | 0 | 1 | 0.98073 | -0.13537 | 0.4 | 1 | 1.1 | 0.9
33 | 1 | 0.0043161 | 0.0010817 | 0 | 0 | 1 | 0.98077 | -0.13512 | 0.4 | 1 | 1.1 | 0.9
38 | 1 | 0.0034808 | 0.00087238 | 0 | 0 | 1 | 0.97952 | -0.14403 | 0.4 | 1 | 1.1 | 0.9
37 | 1 | 0.002349 | 0.0005887 | 0 | 0 | 1 | 0.97905 | -0.14735 | 0.4 | 1 | 1.1 | 0.9
39 | 1 | 0.0019291 | 0.00048348 | 0 | 0 | 1 | 0.97859 | -0.15067 | 0.4 | 1 | 1.1 | 0.9
40 | 1 | 0.0026818 | 0.00067211 | 0 | 0 | 1 | 0.97834 | -0.15247 | 0.4 | 1 | 1.1 | 0.9
41 | 1 | 0.0044707 | 0.0011205 | 0 | 0 | 1 | 0.97814 | -0.15389 | 0.4 | 1 | 1.1 | 0.9

## generator_data
GEN_BUS | PG | QG | QMAX | QMIN | VG | MBASE | GEN_STATUS | PMAX | PMIN
8 | 0.1339 | 0.03373 | 10 | -10 | 1 | 100 | 1 | 10 | 0

## branch_data
F_BUS | T_BUS | BR_R | BR_X | BR_B | RATE_A | RATE_B | RATE_C | TAP | SHIFT | BR_STATUS | ANGMIN | ANGMAX | P_in | Q_in | P_out | Q_out
1 | 2 | 3.8954 | 1.4982 | 3.9311e-09 | 0 | 0 | 0 | 0 | 0 | 1 | -90 | 90 | 0.007647 | 0.0019165 | -0.0076445 | -0.0019159
1 | 3 | 3.989 | 1.5342 | 4.0256e-09 | 0 | 0 | 0 | 0 | 0 | 1 | -90 | 90 | -0.015088 | -0.0037812 | 0.015097 | 0.0037846
3 | 5 | 2.3488 | 0.9034 | 2.3704e-09 | 0 | 0 | 0 | 0 | 0 | 1 | -90 | 90 | -0.019538 | -0.0048975 | 0.019547 | 0.004901
5 | 15 | 2.0464 | 0.78708 | 2.0652e-09 | 0 | 0 | 0 | 0 | 0 | 1 | -90 | 90 | -0.021879 | -0.0054854 | 0.02189 | 0.0054893
21 | 31 | 0.90704 | 0.34886 | 9.1536e-10 | 0 | 0 | 0 | 0 | 0 | 1 | -90 | 90 | -0.017998 | -0.0045118 | 0.018002 | 0.0045129
21 | 19 | 2.6588 | 1.0226 | 2.6832e-09 | 0 | 0 | 0 | 0 | 0 | 1 | -90 | 90 | 0.016213 | 0.0040642 | -0.016205 | -0.0040615
31 | 27 | 2.0599 | 0.79226 | 2.0788e-09 | 0 | 0 | 0 | 0 | 0 | 1 | -90 | 90 | -0.019788 | -0.0049607 | 0.019797 | 0.0049639
19 | 18 | 3.214 | 1.2361 | 3.2434e-09 | 0 | 0 | 0 | 0 | 0 | 1 | -90 | 90 | 0.010277 | 0.0025758 | -0.010273 | -0.0025747
27 | 25 | 0.65984 | 0.25378 | 6.659e-10 | 0 | 0 | 0 | 0 | 0 | 1 | -90 | 90 | -0.022725 | -0.0056978 | 0.022729 | 0.0056992
25 | 23 | 0.8491 | 0.32658 | 8.5689e-10 | 0 | 0 | 0 | 0 | 0 | 1 | -90 | 90 | -0.025227 | -0.0063251 | 0.025233 | 0.0063273
15 | 16 | 5.3242 | 2.0478 | 5.3731e-09 | 0 | 0 | 0 | 0 | 0 | 1 | -90 | 90 | -0.027923 | -0.0070014 | 0.027968 | 0.0070181
18 | 20 | 0.27003 | 0.10386 | 2.725e-10 | 0 | 0 | 0 | 0 | 0 | 1 | -90 | 90 | 0.004295 | 0.0010764 | -0.004295 | -0.0010764
26 | 28 | 10.0188 | 3.8534 | 1.0111e-08 | 0 | 0 | 0 | 0 | 0 | 1 | -90 | 90 | 0.027636 | 0.0069471 | -0.027552 | -0.0069161
26 | 24 | 2.3872 | 0.91814 | 2.4091e-09 | 0 | 0 | 0 | 0 | 0 | 1 | -90 | 90 | -0.027636 | -0.0069471 | 0.027655 | 0.0069545
28 | 29 | 5.451 | 2.0965 | 5.501e-09 | 0 | 0 | 0 | 0 | 0 | 1 | -90 | 90 | 0.024462 | 0.0061416 | -0.024426 | -0.0061284
24 | 22 | 1.1105 | 0.42712 | 1.1207e-09 | 0 | 0 | 0 | 0 | 0 | 1 | -90 | 90 | -0.031241 | -0.0078531 | 0.031252 | 0.0078575
16 | 17 | 4.9197 | 1.8922 | 4.9649e-09 | 0 | 0 | 0 | 0 | 0 | 1 | -90 | 90 | -0.027968 | -0.0070181 | 0.02801 | 0.0070336
6 | 7 | 0.23915 | 0.091983 | 2.4135e-10 | 0 | 0 | 0 | 0 | 0 | 1 | -90 | 90 | 0.076008 | 0.019152 | -0.075993 | -0.019146
6 | 8 | 3.1168 | 1.1988 | 3.1454e-09 | 0 | 0 | 0 | 0 | 0 | 1 | -90 | 90 | -0.083796 | -0.021104 | 0.08403 | 0.021193
7 | 9 | 1.6034 | 0.61669 | 1.6181e-09 | 0 | 0 | 0 | 0 | 0 | 1 | -90 | 90 | 0.073741 | 0.018582 | -0.073648 | -0.018546
8 | 10 | 1.8374 | 0.70669 | 1.8542e-09 | 0 | 0 | 0 | 0 | 0 | 1 | -90 | 90 | 0.047361 | 0.011909 | -0.047317 | -0.011892
9 | 34 | 2.5809 | 0.99266 | 2.6046e-09 | 0 | 0 | 0 | 0 | 0 | 1 | -90 | 90 | 0.070498 | 0.017757 | -0.070361 | -0.017704
10 | 12 | 0.1504 | 0.057846 | 1.5178e-10 | 0 | 0 | 0 | 0 | 0 | 1 | -90 | 90 | 0.045383 | 0.011407 | -0.045379 | -0.011406
34 | 22 | 6.9772 | 2.6835 | 7.0412e-09 | 0 | 0 | 0 | 0 | 0 | 1 | -90 | 90 | 0.062867 | 0.015826 | -0.06257 | -0.015713
12 | 13 | 3.4027 | 1.3087 | 3.434e-09 | 0 | 0 | 0 | 0 | 0 | 1 | -90 | 90 | 0.041921 | 0.010539 | -0.041858 | -0.010515
22 | 23 | 2.5522 | 0.98163 | 2.5757e-09 | 0 | 0 | 0 | 0 | 0 | 1 | -90 | 90 | 0.027919 | 0.0070031 | -0.027897 | -0.006995
13 | 14 | 0.16712 | 0.064276 | 1.6865e-10 | 0 | 0 | 0 | 0 | 0 | 1 | -90 | 90 | 0.039819 | 0.010004 | -0.039816 | -0.010003
14 | 35 | 1.5096 | 0.58061 | 1.5234e-09 | 0 | 0 | 0 | 0 | 0 | 1 | -90 | 90 | 0.03404 | 0.0085556 | -0.034022 | -0.0085485
35 | 36 | 2.8652 | 1.102 | 2.8915e-09 | 0 | 0 | 0 | 0 | 0 | 1 | -90 | 90 | 0.031842 | 0.0080024 | -0.031811 | -0.0079907
36 | 17 | 4.204 | 1.6169 | 4.2426e-09 | 0 | 0 | 0 | 0 | 0 | 1 | -90 | 90 | 0.028045 | 0.0070468 | -0.02801 | -0.0070336
29 | 30 | 10.3628 | 3.9857 | 1.0458e-08 | 0 | 0 | 0 | 0 | 0 | 1 | -90 | 90 | 0.019302 | 0.0048442 | -0.01926 | -0.0048289
30 | 32 | 0.84383 | 0.32455 | 8.5157e-10 | 0 | 0 | 0 | 0 | 0 | 1 | -90 | 90 | 0.014943 | 0.0037472 | -0.014941 | -0.0037465
30 | 33 | 2.1931 | 0.84348 | 2.2132e-09 | 0 | 0 | 0 | 0 | 0 | 1 | -90 | 90 | 0.0043165 | 0.0010817 | -0.0043161 | -0.0010817
32 | 38 | 7.2568 | 2.7911 | 7.3234e-09 | 0 | 0 | 0 | 0 | 0 | 1 | -90 | 90 | 0.014941 | 0.0037465 | -0.014923 | -0.0037403
38 | 37 | 3.6333 | 1.3974 | 3.6667e-09 | 0 | 0 | 0 | 0 | 0 | 1 | -90 | 90 | 0.011443 | 0.0028679 | -0.011437 | -0.0028663
37 | 39 | 4.553 | 1.7511 | 4.5947e-09 | 0 | 0 | 0 | 0 | 0 | 1 | -90 | 90 | 0.0090883 | 0.0022776 | -0.0090841 | -0.0022764
39 | 40 | 3.1419 | 1.2084 | 3.1707e-09 | 0 | 0 | 0 | 0 | 0 | 1 | -90 | 90 | 0.0071551 | 0.0017929 | -0.0071533 | -0.0017925
40 | 41 | 3.956 | 1.5215 | 3.9923e-09 | 0 | 0 | 0 | 0 | 0 | 1 | -90 | 90 | 0.0044715 | 0.0011204 | -0.0044707 | -0.0011205