## bus_data
BUS_I | BUS_TYPE | Pd | Qd | Gs | Bs | area | Vm | Va | baseKV | zone | Vmax | Vmin
1 | 1 | 0.0085783 | 0.0021499 | 0 | 0 | 1 | 0.97895 | -0.14744 | 0.4 | 1 | 1.1 | 0.9
2 | 1 | 0.0023658 | 0.00059293 | 0 | 0 | 1 | 0.97908 | -0.14652 | 0.4 | 1 | 1.1 | 0.9
3 | 1 | 0.0016086 | 0.00040316 | 0 | 0 | 1 | 0.97876 | -0.14879 | 0.4 | 1 | 1.1 | 0.9
4 | 1 | 0 | 0 | 0 | 0 | 1 | 0.97945 | -0.14388 | 0.4 | 1 | 1.1 | 0.9
5 | 1 | 0.00096677 | 0.0002423 | 0 | 0 | 1 | 0.97856 | -0.15025 | 0.4 | 1 | 1.1 | 0.9
13 | 1 | 0 | 0 | 0 | 0 | 1 | 0.98009 | -0.13928 | 0.4 | 1 | 1.1 | 0.9
10 | 1 | 0.0030483 | 0.00076396 | 0 | 0 | 1 | 0.9787 | -0.14924 | 0.4 | 1 | 1.1 | 0.9
26 | 1 | 0 | 0 | 0 | 0 | 1 | 0.97846 | -0.15095 | 0.4 | 1 | 1.1 | 0.9
17 | 1 | 0.018499 | 0.0046362 | 0 | 0 | 1 | 0.98118 | -0.13156 | 0.4 | 1 | 1.1 | 0.9
14 | 1 | 0.0080827 | 0.0020257 | 0 | 0 | 1 | 0.97932 | -0.14482 | 0.4 | 1 | 1.1 | 0.9
8 | 1 | 0 | 0 | 0 | 0 | 1 | 0.97773 | -0.15615 | 0.4 | 1 | 1.1 | 0.9
27 | 1 | 0.0022033 | 0.0005522 | 0 | 0 | 1 | 0.97839 | -0.15141 | 0.4 | 1 | 1.1 | 0.9
28 | 1 | 0.001815 | 0.00045489 | 0 | 0 | 1 | 0.97834 | -0.15177 | 0.4 | 1 | 1.1 | 0.9
6 | 1 | 0.01383 | 0.0034662 | 0 | 0 | 1 | 0.97652 | -0.16482 | 0.4 | 1 | 1.1 | 0.9
7 | 1 | 0.0030692 | 0.00076922 | 0 | 0 | 1 | 0.97643 | -0.16548 | 0.4 | 1 | 1.1 | 0.9
9 | 1 | 0.0018161 | 0.00045516 | 0 | 0 | 1 | 0.97629 | -0.16646 | 0.4 | 1 | 1.1 | 0.9
11 | 1 | 0.0069156 | 0.0017332 | 0 | 0 | 1 | 0.97712 | -0.16049 | 0.4 | 1 | 1.1 | 0.9
12 | 1 | 0.0029191 | 0.0007316 | 0 | 0 | 1 | 0.97767 | -0.15657 | 0.4 | 1 | 1.1 | 0.9
18 | 1 | 0 | 0 | 0 | 0 | 1 | 0.97622 | -0.16693 | 0.4 | 1 | 1.1 | 0.9
24 | 1 | 0.0073035 | 0.0018304 | 0 | 0 | 1 | 0.97702 | -0.16126 | 0.4 | 1 | 1.1 | 0.9
20 | 1 | 0.0035494 | 0.00088955 | 0 | 0 | 1 | 0.97619 | -0.16718 | 0.4 | 1 | 1.1 | 0.9
19 | 1 | 0.0042965 | 0.0010768 | 0 | 0 | 1 | 0.97606 | -0.1681 | 0.4 | 1 | 1.1 | 0.9
30 | 1 | 0 | 0 | 0 | 0 | 1 | 0.97834 | -0.1518 | 0.4 | 1 | 1.1 | 0.9
31 | 1 | 0.0017825 | 0.00044674 | 0 | 0 | 1 | 0.97829 | -0.15216 | 0.4 | 1 | 1.1 | 0.9
29 | 1 | 0.0007682 | 0.00019253 | 0 | 0 | 1 | 0.97837 | -0.15159 | 0.4 | 1 | 1.1 | 0.9
21 | 1 | 0 | 0 | 0 | 0 | 1 | 0.98556 | -0.10051 | 0.4 | 1 | 1.1 | 0.9
15 | 1 | 0.0088065 | 0.0022071 | 0 | 0 | 1 | 0.97925 | -0.14527 | 0.4 | 1 | 1.1 | 0.9
16 | 1 | 0.022519 | 0.0056439 | 0 | 0 | 1 | 0.97862 | -0.14983 | 0.4 | 1 | 1.1 | 0.9
22 | 1 | 0 | 0 | 0 | 0 | 1 | 0.99389 | -0.042209 | 0.4 | 1 | 1.1 | 0.9
41 | 3 | 0.0059003 | 0.0014787 | 0 | 0 | 1 | 1 | 0 | 0.4 | 1 | 1.1 | 0.9
40 | 1 | 0.0032351 | 0.00081079 | 0 | 0 | 1 | 0.99267 | -0.05072 | 0.4 | 1 | 1.1 | 0.9
39 | 1 | 0 | 0 | 0 | 0 | 1 | 0.99238 | -0.052777 | 0.4 | 1 | 1.1 | 0.9
42 | 1 | 0.0026091 | 0.0006539 | 0 | 0 | 1 | 0.97826 | -0.15235 | 0.4 | 1 | 1.1 | 0.9
43 | 1 | 0.00090402 | 0.00022657 | 0 | 0 | 1 | 0.97826 | -0.15238 | 0.4 | 1 | 1.1 | 0.9
32 | 1 | 0.010096 | 0.0025303 | 0 | 0 | 1 | 0.97652 | -0.16495 | 0.4 | 1 | 1.1 | 0.9
33 | 1 | 0.010704 | 0.0026827 | 0 | 0 | 1 | 0.97649 | -0.1652 | 0.4 | 1 | 1.1 | 0.9
34 | 1 | 0.021226 | 0.0053198 | 0 | 0 | 1 | 0.97797 | -0.1546 | 0.4 | 1 | 1.1 | 0.9
35 | 1 | 0 | 0 | 0 | 0 | 1 | 0.97891 | -0.14789 | 0.4 | 1 | 1.1 | 0.9
38 | 1 | 0 | 0 | 0 | 0 | 1 | 0.98224 | -0.12419 | 0.4 | 1 | 1.1 | 0.9
36 | 1 | 0.054854 | 0.013748 | 0 | 0 | 1 | 0.9867 | -0.092715 | 0.4 | 1 | 1.1 | 0.9
37 | 1 | 0.0061596 | 0.0015437 | 0 | 0 | 1 | 0.98994 | -0.069848 | 0.4 | 1 | 1.1 | 0.9

## generator_data
GEN_BUS | PG | QG | QMAX | QMIN | VG | MBASE | GEN_STATUS | PMAX | PMIN
41 | 0.24492 | 0.061974 | 10 | -10 | 1 | 100 | 1 | 10 | 0

## branch_data
F_BUS | T_BUS | BR_R | BR_X | BR_B | RATE_A | RATE_B | RATE_C | TAP | SHIFT | BR_STATUS | ANGMIN | ANGMAX | P_in | Q_in | P_out | Q_out
1 | 2 | 0.53768 | 0.2068 | 5.4261e-10 | 0 | 0 | 0 | 0 | 0 | 1 | -90 | 90 | -0.021243 | -0.0053235 | 0.021245 | 0.0053245
1 | 3 | 1.3327 | 0.51259 | 1.345e-09 | 0 | 0 | 0 | 0 | 0 | 1 | -90 | 90 | 0.012664 | 0.0031736 | -0.012662 | -0.0031728
2 | 4 | 1.3993 | 0.53819 | 1.4121e-09 | 0 | 0 | 0 | 0 | 0 | 1 | -90 | 90 | -0.023611 | -0.0059174 | 0.02362 | 0.0059206
3 | 5 | 1.6499 | 0.63457 | 1.665e-09 | 0 | 0 | 0 | 0 | 0 | 1 | -90 | 90 | 0.011053 | 0.0027696 | -0.011051 | -0.0027689
4 | 13 | 0.81679 | 0.31415 | 8.2429e-10 | 0 | 0 | 0 | 0 | 0 | 1 | -90 | 90 | -0.070489 | -0.017682 | 0.070534 | 0.017699
4 | 10 | 1.432 | 0.55075 | 1.4451e-09 | 0 | 0 | 0 | 0 | 0 | 1 | -90 | 90 | 0.046869 | 0.011761 | -0.046835 | -0.011748
5 | 26 | 0.86777 | 0.33376 | 8.7573e-10 | 0 | 0 | 0 | 0 | 0 | 1 | -90 | 90 | 0.010084 | 0.0025267 | -0.010083 | -0.0025264
13 | 17 | 0.88045 | 0.33863 | 1.7771e-09 | 0 | 0 | 0 | 0 | 0 | 1 | -90 | 90 | -0.10999 | -0.027593 | 0.11011 | 0.027638
13 | 14 | 1.7586 | 0.67637 | 1.7747e-09 | 0 | 0 | 0 | 0 | 0 | 1 | -90 | 90 | 0.039455 | 0.0098942 | -0.039424 | -0.0098827
10 | 8 | 1.9709 | 0.75805 | 1.989e-09 | 0 | 0 | 0 | 0 | 0 | 1 | -90 | 90 | 0.043786 | 0.010984 | -0.043744 | -0.010968
26 | 27 | 1.2015 | 0.46213 | 1.2126e-09 | 0 | 0 | 0 | 0 | 0 | 1 | -90 | 90 | 0.0047544 | 0.0011911 | -0.0047541 | -0.0011911
26 | 28 | 1.9086 | 0.73407 | 1.9261e-09 | 0 | 0 | 0 | 0 | 0 | 1 | -90 | 90 | 0.005329 | 0.0013353 | -0.0053284 | -0.0013352
17 | 21 | 3.0489 | 1.1726 | 9.2306e-09 | 0 | 0 | 0 | 0 | 0 | 1 | -90 | 90 | -0.12861 | -0.032274 | 0.12916 | 0.032487
14 | 15 | 0.17829 | 0.068572 | 1.7992e-10 | 0 | 0 | 0 | 0 | 0 | 1 | -90 | 90 | 0.031342 | 0.007857 | -0.03134 | -0.0078562
8 | 11 | 3.7917 | 1.4583 | 3.8265e-09 | 0 | 0 | 0 | 0 | 0 | 1 | -90 | 90 | 0.014228 | 0.0035668 | -0.01422 | -0.0035638
8 | 12 | 1.7761 | 0.68311 | 1.7924e-09 | 0 | 0 | 0 | 0 | 0 | 1 | -90 | 90 | 0.0029192 | 0.00073149 | -0.0029191 | -0.0007316
8 | 6 | 4.057 | 1.5604 | 4.0942e-09 | 0 | 0 | 0 | 0 | 0 | 1 | -90 | 90 | 0.026597 | 0.0066697 | -0.026565 | -0.0066578
27 | 29 | 0.8756 | 0.33677 | 8.8364e-10 | 0 | 0 | 0 | 0 | 0 | 1 | -90 | 90 | 0.0025509 | 0.00063888 | -0.0025508 | -0.00063894
28 | 42 | 2.0593 | 0.79204 | 2.0782e-09 | 0 | 0 | 0 | 0 | 0 | 1 | -90 | 90 | 0.0035134 | 0.00088034 | -0.0035131 | -0.00088043
6 | 7 | 0.64377 | 0.2476 | 6.4968e-10 | 0 | 0 | 0 | 0 | 0 | 1 | -90 | 90 | 0.012735 | 0.0031916 | -0.012734 | -0.0031912
7 | 9 | 1.2613 | 0.48511 | 1.2729e-09 | 0 | 0 | 0 | 0 | 0 | 1 | -90 | 90 | 0.0096645 | 0.002422 | -0.0096632 | -0.0024216
9 | 18 | 0.74221 | 0.28547 | 7.4902e-10 | 0 | 0 | 0 | 0 | 0 | 1 | -90 | 90 | 0.0078471 | 0.0019664 | -0.0078466 | -0.0019663
11 | 24 | 1.3218 | 0.50837 | 1.3339e-09 | 0 | 0 | 0 | 0 | 0 | 1 | -90 | 90 | 0.0073042 | 0.0018306 | -0.0073034 | -0.0018304
18 | 20 | 0.8655 | 0.33289 | 8.7345e-10 | 0 | 0 | 0 | 0 | 0 | 1 | -90 | 90 | 0.0035494 | 0.00088952 | -0.0035493 | -0.00088956
18 | 19 | 3.3879 | 1.303 | 3.419e-09 | 0 | 0 | 0 | 0 | 0 | 1 | -90 | 90 | 0.0042972 | 0.0010768 | -0.0042965 | -0.0010768
30 | 31 | 2.5321 | 0.97388 | 2.5553e-09 | 0 | 0 | 0 | 0 | 0 | 1 | -90 | 90 | 0.0017826 | 0.00044653 | -0.0017825 | -0.00044674
30 | 29 | 1.4342 | 0.55163 | 1.4474e-09 | 0 | 0 | 0 | 0 | 0 | 1 | -90 | 90 | -0.0017826 | -0.00044653 | 0.0017826 | 0.00044641
21 | 22 | 5.7979 | 2.23 | 1.7553e-08 | 0 | 0 | 0 | 0 | 0 | 1 | -90 | 90 | -0.12916 | -0.032487 | 0.13022 | 0.032893
15 | 16 | 2.5279 | 0.97228 | 2.5511e-09 | 0 | 0 | 0 | 0 | 0 | 1 | -90 | 90 | 0.022533 | 0.0056491 | -0.022519 | -0.0056439
22 | 41 | 2.3292 | 0.89583 | 7.0516e-09 | 0 | 0 | 0 | 0 | 0 | 1 | -90 | 90 | -0.2376 | -0.059951 | 0.23902 | 0.060495
22 | 40 | 1.0289 | 0.39573 | 2.0767e-09 | 0 | 0 | 0 | 0 | 0 | 1 | -90 | 90 | 0.10738 | 0.027058 | -0.10726 | -0.027009
40 | 39 | 0.25611 | 0.098504 | 2.5846e-10 | 0 | 0 | 0 | 0 | 0 | 1 | -90 | 90 | 0.10402 | 0.026199 | -0.10399 | -0.026187
39 | 37 | 2.1196 | 0.81521 | 2.139e-09 | 0 | 0 | 0 | 0 | 0 | 1 | -90 | 90 | 0.10399 | 0.026187 | -0.10374 | -0.026092
42 | 43 | 0.43977 | 0.16914 | 4.438e-10 | 0 | 0 | 0 | 0 | 0 | 1 | -90 | 90 | 0.00090401 | 0.00022653 | -0.00090401 | -0.00022657
32 | 33 | 0.27919 | 0.10738 | 2.8175e-10 | 0 | 0 | 0 | 0 | 0 | 1 | -90 | 90 | 0.010704 | 0.0026828 | -0.010704 | -0.0026827
32 | 34 | 6.1914 | 2.3813 | 6.2482e-09 | 0 | 0 | 0 | 0 | 0 | 1 | -90 | 90 | -0.0208 | -0.0052132 | 0.02083 | 0.005224
34 | 35 | 1.9912 | 0.76586 | 2.0095e-09 | 0 | 0 | 0 | 0 | 0 | 1 | -90 | 90 | -0.042056 | -0.010544 | 0.042095 | 0.010559
35 | 38 | 7.0617 | 2.716 | 7.1265e-09 | 0 | 0 | 0 | 0 | 0 | 1 | -90 | 90 | -0.042095 | -0.010559 | 0.042234 | 0.010611
38 | 36 | 9.4515 | 3.6352 | 9.5382e-09 | 0 | 0 | 0 | 0 | 0 | 1 | -90 | 90 | -0.042234 | -0.010611 | 0.04242 | 0.010682
36 | 37 | 3.0026 | 1.1548 | 3.0301e-09 | 0 | 0 | 0 | 0 | 0 | 1 | -90 | 90 | -0.097274 | -0.02443 | 0.097584 | 0.024549