## bus_data
BUS_I | BUS_TYPE | Pd | Qd | Gs | Bs | area | Vm | Va | baseKV | zone | Vmax | Vmin
1 | 3 | 0.020575 | 0.0051567 | 0 | 0 | 1 | 1 | 0 | 0.4 | 1 | 1.1 | 0.9
3 | 1 | 0 | 0 | 0 | 0 | 1 | 0.99206 | -0.054754 | 0.4 | 1 | 1.1 | 0.9
16 | 1 | 0.0020134 | 0.0005046 | 0 | 0 | 1 | 0.99014 | -0.068966 | 0.4 | 1 | 1.1 | 0.9
4 | 1 | 0 | 0 | 0 | 0 | 1 | 0.98993 | -0.069581 | 0.4 | 1 | 1.1 | 0.9
18 | 1 | 0.0058788 | 0.0014734 | 0 | 0 | 1 | 0.98997 | -0.070146 | 0.4 | 1 | 1.1 | 0.9
14 | 1 | 0.0015538 | 0.00038943 | 0 | 0 | 1 | 0.99003 | -0.069722 | 0.4 | 1 | 1.1 | 0.9
13 | 1 | 0.024166 | 0.0060565 | 0 | 0 | 1 | 0.98881 | -0.078326 | 0.4 | 1 | 1.1 | 0.9
15 | 1 | 0.0020013 | 0.00050158 | 0 | 0 | 1 | 0.98878 | -0.07854 | 0.4 | 1 | 1.1 | 0.9
6 | 1 | 0.011429 | 0.0028643 | 0 | 0 | 1 | 0.98228 | -0.12333 | 0.4 | 1 | 1.1 | 0.9
5 | 1 | 0.033237 | 0.00833 | 0 | 0 | 1 | 0.97733 | -0.15854 | 0.4 | 1 | 1.1 | 0.9
7 | 1 | 0.035658 | 0.0089367 | 0 | 0 | 1 | 0.97487 | -0.17615 | 0.4 | 1 | 1.1 | 0.9
8 | 1 | 0 | 0 | 0 | 0 | 1 | 0.97467 | -0.17761 | 0.4 | 1 | 1.1 | 0.9
9 | 1 | 0.01473 | 0.0036916 | 0 | 0 | 1 | 0.97281 | -0.19097 | 0.4 | 1 | 1.1 | 0.9
10 | 1 | 0 | 0 | 0 | 0 | 1 | 0.97276 | -0.19132 | 0.4 | 1 | 1.1 | 0.9
11 | 1 | 0.0012181 | 0.0003053 | 0 | 0 | 1 | 0.97271 | -0.19168 | 0.4 | 1 | 1.1 | 0.9
17 | 1 | 0.0085872 | 0.0021522 | 0 | 0 | 1 | 0.98839 | -0.081316 | 0.4 | 1 | 1.1 | 0.9
19 | 1 | 0.0019087 | 0.00047835 | 0 | 0 | 1 | 0.98816 | -0.082957 | 0.4 | 1 | 1.1 | 0.9
20 | 1 | 0.0025687 | 0.00064377 | 0 | 0 | 1 | 0.98812 | -0.083257 | 0.4 | 1 | 1.1 | 0.9
21 | 1 | 0.00485 | 0.0012155 | 0 | 0 | 1 | 0.98809 | -0.083438 | 0.4 | 1 | 1.1 | 0.9
22 | 1 | 0.0045824 | 0.0011484 | 0 | 0 | 1 | 0.98802 | -0.083979 | 0.4 | 1 | 1.1 | 0.9

## generator_data
GEN_BUS | PG | QG | QMAX | QMIN | VG | MBASE | GEN_STATUS | PMAX | PMIN
1 | 0.17786 | 0.044958 | 10 | -10 | 1 | 100 | 1 | 10 | 0

## branch_data
F_BUS | T_BUS | BR_R | BR_X | BR_B | RATE_A | RATE_B | RATE_C | TAP | SHIFT | BR_STATUS | ANGMIN | ANGMAX | P_in | Q_in | P_out | Q_out
1 | 3 | 7.3464 | 2.8256 | 1.4828e-08 | 0 | 0 | 0 | 0 | 0 | 1 | -90 | 90 | 0.09854 | 0.024994 | -0.09778 | -0.024704
1 | 16 | 15.3032 | 5.8859 | 1.5444e-08 | 0 | 0 | 0 | 0 | 0 | 1 | -90 | 90 | 0.05875 | 0.014807 | -0.058188 | -0.014593
3 | 4 | 1.9695 | 0.75752 | 3.9752e-09 | 0 | 0 | 0 | 0 | 0 | 1 | -90 | 90 | 0.09778 | 0.024704 | -0.097577 | -0.024626
16 | 18 | 2.5627 | 0.98566 | 2.5862e-09 | 0 | 0 | 0 | 0 | 0 | 1 | -90 | 90 | 0.0058798 | 0.0014735 | -0.0058788 | -0.0014734
16 | 14 | 0.19205 | 0.073867 | 1.9382e-10 | 0 | 0 | 0 | 0 | 0 | 1 | -90 | 90 | 0.050295 | 0.012615 | -0.050289 | -0.012613
4 | 6 | 7.0692 | 2.7189 | 1.4268e-08 | 0 | 0 | 0 | 0 | 0 | 1 | -90 | 90 | 0.097577 | 0.024626 | -0.096846 | -0.024347
14 | 13 | 2.2543 | 0.86704 | 2.275e-09 | 0 | 0 | 0 | 0 | 0 | 1 | -90 | 90 | 0.048736 | 0.012223 | -0.048677 | -0.012201
13 | 15 | 0.11145 | 0.042864 | 1.1247e-10 | 0 | 0 | 0 | 0 | 0 | 1 | -90 | 90 | 0.024512 | 0.0061445 | -0.024511 | -0.0061443
15 | 17 | 1.5709 | 0.6042 | 1.5853e-09 | 0 | 0 | 0 | 0 | 0 | 1 | -90 | 90 | 0.02251 | 0.0056427 | -0.022501 | -0.0056395
6 | 5 | 5.1889 | 1.9957 | 5.2365e-09 | 0 | 0 | 0 | 0 | 0 | 1 | -90 | 90 | 0.085418 | 0.021482 | -0.085 | -0.021323
5 | 7 | 4.2357 | 1.6291 | 4.2745e-09 | 0 | 0 | 0 | 0 | 0 | 1 | -90 | 90 | 0.051764 | 0.012993 | -0.051638 | -0.012944
7 | 8 | 1.1287 | 0.43412 | 1.1391e-09 | 0 | 0 | 0 | 0 | 0 | 1 | -90 | 90 | 0.01598 | 0.0040077 | -0.015977 | -0.0040066
8 | 9 | 10.3398 | 3.9769 | 1.0435e-08 | 0 | 0 | 0 | 0 | 0 | 1 | -90 | 90 | 0.015977 | 0.0040066 | -0.015947 | -0.0039962
9 | 10 | 3.5812 | 1.3774 | 3.6141e-09 | 0 | 0 | 0 | 0 | 0 | 1 | -90 | 90 | 0.0012182 | 0.00030466 | -0.0012182 | -0.00030498
10 | 11 | 3.6107 | 1.3887 | 3.6438e-09 | 0 | 0 | 0 | 0 | 0 | 1 | -90 | 90 | 0.0012182 | 0.00030498 | -0.0012181 | -0.0003053
17 | 19 | 1.5004 | 0.57709 | 1.5142e-09 | 0 | 0 | 0 | 0 | 0 | 1 | -90 | 90 | 0.013914 | 0.0034874 | -0.013911 | -0.0034863
19 | 20 | 0.31734 | 0.12205 | 3.2025e-10 | 0 | 0 | 0 | 0 | 0 | 1 | -90 | 90 | 0.012002 | 0.0030079 | -0.012002 | -0.0030078
20 | 21 | 0.24474 | 0.09413 | 2.4698e-10 | 0 | 0 | 0 | 0 | 0 | 1 | -90 | 90 | 0.0094329 | 0.002364 | -0.0094327 | -0.002364
21 | 22 | 1.5015 | 0.57752 | 1.5153e-09 | 0 | 0 | 0 | 0 | 0 | 1 | -90 | 90 | 0.0045827 | 0.0011484 | -0.0045824 | -0.0011484