## bus_data
BUS_I | BUS_TYPE | Pd | Qd | Gs | Bs | area | Vm | Va | baseKV | zone | Vmax | Vmin
1 | 1 | 0.0031361 | 0.00078597 | 0 | 0 | 1 | 0.99717 | -0.019805 | 0.4 | 1 | 1.1 | 0.9
2 | 1 | 0.0031801 | 0.000797 | 0 | 0 | 1 | 0.99717 | -0.019799 | 0.4 | 1 | 1.1 | 0.9
4 | 1 | 0.0022082 | 0.00055343 | 0 | 0 | 1 | 0.99727 | -0.019136 | 0.4 | 1 | 1.1 | 0.9
10 | 1 | 0.0027284 | 0.00068379 | 0 | 0 | 1 | 0.99728 | -0.019082 | 0.4 | 1 | 1.1 | 0.9
7 | 1 | 0 | 0 | 0 | 0 | 1 | 0.99611 | -0.02716 | 0.4 | 1 | 1.1 | 0.9
9 | 1 | 0 | 0 | 0 | 0 | 1 | 0.99542 | -0.032049 | 0.4 | 1 | 1.1 | 0.9
26 | 1 | 0.0053718 | 0.0013463 | 0 | 0 | 1 | 0.99794 | -0.014355 | 0.4 | 1 | 1.1 | 0.9
8 | 1 | 0 | 0 | 0 | 0 | 1 | 0.99671 | -0.02303 | 0.4 | 1 | 1.1 | 0.9
20 | 1 | 0.011092 | 0.0027799 | 0 | 0 | 1 | 0.99689 | -0.021782 | 0.4 | 1 | 1.1 | 0.9
19 | 1 | 0.0049192 | 0.0012329 | 0 | 0 | 1 | 0.99663 | -0.023614 | 0.4 | 1 | 1.1 | 0.9
17 | 1 | 0.02271 | 0.0056917 | 0 | 0 | 1 | 0.99297 | -0.049253 | 0.4 | 1 | 1.1 | 0.9
11 | 1 | 0.010105 | 0.0025327 | 0 | 0 | 1 | 0.99753 | -0.017279 | 0.4 | 1 | 1.1 | 0.9
27 | 1 | 0.0022251 | 0.00055766 | 0 | 0 | 1 | 0.99729 | -0.019011 | 0.4 | 1 | 1.1 | 0.9
16 | 1 | 0 | 0 | 0 | 0 | 1 | 0.99735 | -0.018551 | 0.4 | 1 | 1.1 | 0.9
25 | 1 | 0.0035374 | 0.00088656 | 0 | 0 | 1 | 0.99847 | -0.010671 | 0.4 | 1 | 1.1 | 0.9
12 | 1 | 0 | 0 | 0 | 0 | 1 | 0.99769 | -0.016162 | 0.4 | 1 | 1.1 | 0.9
13 | 1 | 0.0045947 | 0.0011516 | 0 | 0 | 1 | 0.99789 | -0.014787 | 0.4 | 1 | 1.1 | 0.9
14 | 1 | 0.0054119 | 0.0013563 | 0 | 0 | 1 | 0.9992 | -0.0055634 | 0.4 | 1 | 1.1 | 0.9
15 | 1 | 0.0032968 | 0.00082625 | 0 | 0 | 1 | 0.99921 | -0.0055071 | 0.4 | 1 | 1.1 | 0.9
22 | 3 | 0.0031794 | 0.00079683 | 0 | 0 | 1 | 1 | 0 | 0.4 | 1 | 1.1 | 0.9
21 | 1 | 0.006694 | 0.0016777 | 0 | 0 | 1 | 0.99947 | -0.003687 | 0.4 | 1 | 1.1 | 0.9
23 | 1 | 0.0039294 | 0.0009848 | 0 | 0 | 1 | 0.99935 | -0.0045434 | 0.4 | 1 | 1.1 | 0.9
24 | 1 | 0.00296 | 0.00074183 | 0 | 0 | 1 | 0.99879 | -0.0084508 | 0.4 | 1 | 1.1 | 0.9

## generator_data
GEN_BUS | PG | QG | QMAX | QMIN | VG | MBASE | GEN_STATUS | PMAX | PMIN
22 | 0.10159 | 0.025497 | 10 | -10 | 1 | 100 | 1 | 10 | 0

## branch_data
F_BUS | T_BUS | BR_R | BR_X | BR_B | RATE_A | RATE_B | RATE_C | TAP | SHIFT | BR_STATUS | ANGMIN | ANGMAX | P_in | Q_in | P_out | Q_out
1 | 2 | 0.025041 | 0.0096312 | 2.5271e-11 | 0 | 0 | 0 | 0 | 0 | 1 | -90 | 90 | -0.0031361 | -0.00078597 | 0.0031361 | 0.00078597
2 | 4 | 1.3595 | 0.5229 | 1.372e-09 | 0 | 0 | 0 | 0 | 0 | 1 | -90 | 90 | -0.0063162 | -0.001583 | 0.0063167 | 0.0015831
4 | 10 | 0.082165 | 0.031602 | 8.2919e-11 | 0 | 0 | 0 | 0 | 0 | 1 | -90 | 90 | -0.0085249 | -0.0021365 | 0.008525 | 0.0021365
10 | 11 | 2.0763 | 0.79859 | 2.0954e-09 | 0 | 0 | 0 | 0 | 0 | 1 | -90 | 90 | -0.011253 | -0.0028203 | 0.011256 | 0.0028212
7 | 9 | 2.7793 | 1.069 | 2.8048e-09 | 0 | 0 | 0 | 0 | 0 | 1 | -90 | 90 | 0.02278 | 0.0057172 | -0.022764 | -0.0057116
7 | 26 | 7.2973 | 2.8067 | 7.3643e-09 | 0 | 0 | 0 | 0 | 0 | 1 | -90 | 90 | -0.02278 | -0.0057172 | 0.02282 | 0.0057321
9 | 17 | 9.7518 | 3.7507 | 9.8413e-09 | 0 | 0 | 0 | 0 | 0 | 1 | -90 | 90 | 0.022764 | 0.0057116 | -0.02271 | -0.0056917
26 | 25 | 1.7016 | 0.65448 | 1.7173e-09 | 0 | 0 | 0 | 0 | 0 | 1 | -90 | 90 | -0.028192 | -0.0070784 | 0.028207 | 0.0070838
8 | 20 | 3.283 | 1.2627 | 3.3132e-09 | 0 | 0 | 0 | 0 | 0 | 1 | -90 | 90 | -0.0049196 | -0.0012329 | 0.0049205 | 0.0012329
8 | 19 | 1.535 | 0.59039 | 1.5491e-09 | 0 | 0 | 0 | 0 | 0 | 1 | -90 | 90 | 0.0049196 | 0.0012329 | -0.0049192 | -0.0012329
20 | 16 | 2.613 | 1.005 | 2.6369e-09 | 0 | 0 | 0 | 0 | 0 | 1 | -90 | 90 | -0.016012 | -0.0040127 | 0.016019 | 0.0040152
11 | 12 | 0.67788 | 0.26072 | 6.841e-10 | 0 | 0 | 0 | 0 | 0 | 1 | -90 | 90 | -0.021362 | -0.0053538 | 0.021365 | 0.005355
27 | 16 | 2.6781 | 1.03 | 2.7026e-09 | 0 | 0 | 0 | 0 | 0 | 1 | -90 | 90 | -0.0022251 | -0.00055766 | 0.0022252 | 0.00055745
16 | 12 | 1.697 | 0.6527 | 1.7126e-09 | 0 | 0 | 0 | 0 | 0 | 1 | -90 | 90 | -0.018245 | -0.0045727 | 0.018251 | 0.0045748
25 | 24 | 0.91152 | 0.35059 | 9.1989e-10 | 0 | 0 | 0 | 0 | 0 | 1 | -90 | 90 | -0.031744 | -0.0079704 | 0.031754 | 0.007974
12 | 13 | 0.45022 | 0.17316 | 4.5435e-10 | 0 | 0 | 0 | 0 | 0 | 1 | -90 | 90 | -0.039616 | -0.0099299 | 0.039623 | 0.0099327
13 | 14 | 2.7101 | 1.0423 | 2.7349e-09 | 0 | 0 | 0 | 0 | 0 | 1 | -90 | 90 | -0.044218 | -0.011084 | 0.044274 | 0.011106
14 | 15 | 0.014776 | 0.0056831 | 1.4912e-11 | 0 | 0 | 0 | 0 | 0 | 1 | -90 | 90 | -0.049686 | -0.012462 | 0.049687 | 0.012462
15 | 22 | 1.3546 | 0.52101 | 1.3671e-09 | 0 | 0 | 0 | 0 | 0 | 1 | -90 | 90 | -0.052983 | -0.013288 | 0.053024 | 0.013304
22 | 21 | 1.0614 | 0.40825 | 1.0712e-09 | 0 | 0 | 0 | 0 | 0 | 1 | -90 | 90 | 0.045384 | 0.011396 | -0.045361 | -0.011387
21 | 23 | 0.28922 | 0.11124 | 2.9188e-10 | 0 | 0 | 0 | 0 | 0 | 1 | -90 | 90 | 0.038667 | 0.0097095 | -0.038662 | -0.0097078
23 | 24 | 1.4684 | 0.56477 | 1.4819e-09 | 0 | 0 | 0 | 0 | 0 | 1 | -90 | 90 | 0.034733 | 0.008723 | -0.034714 | -0.0087159