## bus_data
BUS_I | BUS_TYPE | Pd | Qd | Gs | Bs | area | Vm | Va | baseKV | zone | Vmax | Vmin
1 | 1 | 0.041945 | 0.010512 | 0 | 0 | 1 | 0.99819 | -0.012705 | 0.4 | 1 | 1.1 | 0.9
2 | 3 | 0.030389 | 0.0076162 | 0 | 0 | 1 | 1 | 0 | 0.4 | 1 | 1.1 | 0.9
3 | 1 | 0 | 0 | 0 | 0 | 1 | 0.99779 | -0.015453 | 0.4 | 1 | 1.1 | 0.9
4 | 1 | 0.087387 | 0.021901 | 0 | 0 | 1 | 0.99988 | -0.00082468 | 0.4 | 1 | 1.1 | 0.9
5 | 1 | 0.01575 | 0.0039473 | 0 | 0 | 1 | 0.99706 | -0.020589 | 0.4 | 1 | 1.1 | 0.9
6 | 1 | 0.022702 | 0.0056897 | 0 | 0 | 1 | 0.99966 | -0.002371 | 0.4 | 1 | 1.1 | 0.9

## generator_data
GEN_BUS | PG | QG | QMAX | QMIN | VG | MBASE | GEN_STATUS | PMAX | PMIN
2 | 0.19831 | 0.049718 | 10 | -10 | 1 | 100 | 1 | 10 | 0

## branch_data
F_BUS | T_BUS | BR_R | BR_X | BR_B | RATE_A | RATE_B | RATE_C | TAP | SHIFT | BR_STATUS | ANGMIN | ANGMAX | P_in | Q_in | P_out | Q_out
1 | 2 | 2.863 | 1.1011 | 2.8892e-09 | 0 | 0 | 0 | 0 | 0 | 1 | -90 | 90 | -0.057712 | -0.014466 | 0.057814 | 0.014505
1 | 3 | 2.2623 | 0.8701 | 2.283e-09 | 0 | 0 | 0 | 0 | 0 | 1 | -90 | 90 | 0.015767 | 0.0039533 | -0.015761 | -0.0039512
2 | 4 | 0.097563 | 0.037524 | 1.9692e-10 | 0 | 0 | 0 | 0 | 0 | 1 | -90 | 90 | 0.11011 | 0.027598 | -0.11009 | -0.027593
3 | 5 | 4.2257 | 1.6253 | 4.2644e-09 | 0 | 0 | 0 | 0 | 0 | 1 | -90 | 90 | 0.015761 | 0.0039512 | -0.01575 | -0.0039473
4 | 6 | 0.88682 | 0.34108 | 8.9496e-10 | 0 | 0 | 0 | 0 | 0 | 1 | -90 | 90 | 0.022707 | 0.0056915 | -0.022702 | -0.0056897