## bus_data
BUS_I | BUS_TYPE | Pd | Qd | Gs | Bs | area | Vm | Va | baseKV | zone | Vmax | Vmin
1 | 1 | 0.0035871 | 0.00089901 | 0 | 0 | 1 | 0.99156 | -0.059149 | 0.4 | 1 | 1.1 | 0.9
2 | 1 | 0.0053624 | 0.0013439 | 0 | 0 | 1 | 0.99232 | -0.053743 | 0.4 | 1 | 1.1 | 0.9
3 | 1 | 0 | 0 | 0 | 0 | 1 | 0.99095 | -0.063444 | 0.4 | 1 | 1.1 | 0.9
4 | 1 | 0 | 0 | 0 | 0 | 1 | 0.99449 | -0.038528 | 0.4 | 1 | 1.1 | 0.9
5 | 1 | 0.0067486 | 0.0016914 | 0 | 0 | 1 | 0.99014 | -0.069191 | 0.4 | 1 | 1.1 | 0.9
6 | 1 | 0.0015809 | 0.00039622 | 0 | 0 | 1 | 0.99085 | -0.064113 | 0.4 | 1 | 1.1 | 0.9
13 | 1 | 0.0060481 | 0.0015158 | 0 | 0 | 1 | 0.99646 | -0.024693 | 0.4 | 1 | 1.1 | 0.9
14 | 1 | 0 | 0 | 0 | 0 | 1 | 0.99422 | -0.040431 | 0.4 | 1 | 1.1 | 0.9
12 | 1 | 0.0023114 | 0.00057928 | 0 | 0 | 1 | 0.99012 | -0.069288 | 0.4 | 1 | 1.1 | 0.9
9 | 1 | 0 | 0 | 0 | 0 | 1 | 0.9908 | -0.064465 | 0.4 | 1 | 1.1 | 0.9
15 | 3 | 0.0094841 | 0.0023769 | 0 | 0 | 1 | 1 | 0 | 0.4 | 1 | 1.1 | 0.9
17 | 1 | 0.014206 | 0.0035603 | 0 | 0 | 1 | 0.9937 | -0.0441 | 0.4 | 1 | 1.1 | 0.9
11 | 1 | 0.0018876 | 0.00047308 | 0 | 0 | 1 | 0.99004 | -0.06986 | 0.4 | 1 | 1.1 | 0.9
7 | 1 | 0.0029792 | 0.00074665 | 0 | 0 | 1 | 0.99076 | -0.064783 | 0.4 | 1 | 1.1 | 0.9
10 | 1 | 0.0048742 | 0.0012216 | 0 | 0 | 1 | 0.98992 | -0.070727 | 0.4 | 1 | 1.1 | 0.9
16 | 1 | 0 | 0 | 0 | 0 | 1 | 0.99963 | -0.0025531 | 0.4 | 1 | 1.1 | 0.9
23 | 1 | 0.0090873 | 0.0022775 | 0 | 0 | 1 | 0.9986 | -0.0097745 | 0.4 | 1 | 1.1 | 0.9
20 | 1 | 0.0061132 | 0.0015321 | 0 | 0 | 1 | 0.99934 | -0.0046331 | 0.4 | 1 | 1.1 | 0.9
27 | 1 | 0.012154 | 0.0030462 | 0 | 0 | 1 | 0.99784 | -0.015115 | 0.4 | 1 | 1.1 | 0.9
19 | 1 | 0.010109 | 0.0025335 | 0 | 0 | 1 | 0.99922 | -0.0054814 | 0.4 | 1 | 1.1 | 0.9
21 | 1 | 0.0069883 | 0.0017514 | 0 | 0 | 1 | 0.99606 | -0.027612 | 0.4 | 1 | 1.1 | 0.9
22 | 1 | 0 | 0 | 0 | 0 | 1 | 0.99631 | -0.025876 | 0.4 | 1 | 1.1 | 0.9
24 | 1 | 0.01203 | 0.0030151 | 0 | 0 | 1 | 0.99643 | -0.024984 | 0.4 | 1 | 1.1 | 0.9
25 | 1 | 0 | 0 | 0 | 0 | 1 | 0.99697 | -0.021202 | 0.4 | 1 | 1.1 | 0.9
26 | 1 | 0.0079423 | 0.0019905 | 0 | 0 | 1 | 0.99753 | -0.017273 | 0.4 | 1 | 1.1 | 0.9

## generator_data
GEN_BUS | PG | QG | QMAX | QMIN | VG | MBASE | GEN_STATUS | PMAX | PMIN
15 | 0.124 | 0.031141 | 10 | -10 | 1 | 100 | 1 | 10 | 0

## branch_data
F_BUS | T_BUS | BR_R | BR_X | BR_B | RATE_A | RATE_B | RATE_C | TAP | SHIFT | BR_STATUS | ANGMIN | ANGMAX | P_in | Q_in | P_out | Q_out
1 | 2 | 2.889 | 1.1111 | 2.9155e-09 | 0 | 0 | 0 | 0 | 0 | 1 | -90 | 90 | -0.023996 | -0.0060159 | 0.024014 | 0.0060225
1 | 3 | 2.6959 | 1.0369 | 2.7207e-09 | 0 | 0 | 0 | 0 | 0 | 1 | -90 | 90 | 0.020408 | 0.0051169 | -0.020396 | -0.0051125
2 | 4 | 6.6644 | 2.5632 | 6.7256e-09 | 0 | 0 | 0 | 0 | 0 | 1 | -90 | 90 | -0.029376 | -0.0073665 | 0.029438 | 0.0073897
3 | 5 | 4.6409 | 1.785 | 4.6835e-09 | 0 | 0 | 0 | 0 | 0 | 1 | -90 | 90 | 0.015836 | 0.0039698 | -0.015823 | -0.0039654
3 | 6 | 1.8749 | 0.7211 | 1.8921e-09 | 0 | 0 | 0 | 0 | 0 | 1 | -90 | 90 | 0.0045608 | 0.0011427 | -0.0045604 | -0.0011427
4 | 13 | 4.0997 | 1.5768 | 4.1373e-09 | 0 | 0 | 0 | 0 | 0 | 1 | -90 | 90 | -0.043655 | -0.010954 | 0.043739 | 0.010986
4 | 14 | 1.7246 | 0.6633 | 1.7404e-09 | 0 | 0 | 0 | 0 | 0 | 1 | -90 | 90 | 0.014217 | 0.003564 | -0.014213 | -0.0035628
5 | 12 | 0.13697 | 0.052681 | 1.3823e-10 | 0 | 0 | 0 | 0 | 0 | 1 | -90 | 90 | 0.0090743 | 0.0022741 | -0.0090742 | -0.002274
6 | 9 | 1.5095 | 0.58058 | 1.5234e-09 | 0 | 0 | 0 | 0 | 0 | 1 | -90 | 90 | 0.0029794 | 0.00074647 | -0.0029793 | -0.00074656
13 | 15 | 6.46 | 2.4846 | 6.5192e-09 | 0 | 0 | 0 | 0 | 0 | 1 | -90 | 90 | -0.049787 | -0.012501 | 0.049958 | 0.012567
14 | 17 | 3.3239 | 1.2784 | 3.3544e-09 | 0 | 0 | 0 | 0 | 0 | 1 | -90 | 90 | 0.014213 | 0.0035628 | -0.014206 | -0.0035603
12 | 11 | 1.0793 | 0.41511 | 1.0892e-09 | 0 | 0 | 0 | 0 | 0 | 1 | -90 | 90 | 0.0067629 | 0.0016948 | -0.0067623 | -0.0016947
9 | 7 | 1.3655 | 0.5252 | 1.378e-09 | 0 | 0 | 0 | 0 | 0 | 1 | -90 | 90 | 0.0029793 | 0.00074656 | -0.0029792 | -0.00074665
15 | 16 | 0.5159 | 0.19842 | 5.2064e-10 | 0 | 0 | 0 | 0 | 0 | 1 | -90 | 90 | 0.064562 | 0.016197 | -0.064539 | -0.016188
11 | 10 | 2.269 | 0.8727 | 2.2899e-09 | 0 | 0 | 0 | 0 | 0 | 1 | -90 | 90 | 0.0048747 | 0.0012216 | -0.0048741 | -0.0012216
16 | 23 | 1.9475 | 0.74906 | 1.9654e-09 | 0 | 0 | 0 | 0 | 0 | 1 | -90 | 90 | 0.048311 | 0.012121 | -0.048263 | -0.012102
16 | 20 | 1.6683 | 0.64164 | 1.6836e-09 | 0 | 0 | 0 | 0 | 0 | 1 | -90 | 90 | 0.016228 | 0.0040676 | -0.016223 | -0.004066
23 | 27 | 1.7718 | 0.68145 | 1.788e-09 | 0 | 0 | 0 | 0 | 0 | 1 | -90 | 90 | 0.039175 | 0.009825 | -0.039146 | -0.009814
20 | 19 | 1.0915 | 0.41982 | 1.1015e-09 | 0 | 0 | 0 | 0 | 0 | 1 | -90 | 90 | 0.01011 | 0.0025339 | -0.010109 | -0.0025335
27 | 26 | 1.0372 | 0.39892 | 1.0467e-09 | 0 | 0 | 0 | 0 | 0 | 1 | -90 | 90 | 0.026992 | 0.0067678 | -0.026984 | -0.0067648
21 | 22 | 3.2104 | 1.2348 | 3.2399e-09 | 0 | 0 | 0 | 0 | 0 | 1 | -90 | 90 | -0.0069883 | -0.0017514 | 0.0069899 | 0.0017517
22 | 24 | 1.6494 | 0.63437 | 1.6645e-09 | 0 | 0 | 0 | 0 | 0 | 1 | -90 | 90 | -0.0069899 | -0.0017517 | 0.0069908 | 0.0017519
24 | 25 | 2.5725 | 0.98944 | 2.5962e-09 | 0 | 0 | 0 | 0 | 0 | 1 | -90 | 90 | -0.019021 | -0.004767 | 0.019031 | 0.0047706
25 | 26 | 2.6756 | 1.0291 | 2.7001e-09 | 0 | 0 | 0 | 0 | 0 | 1 | -90 | 90 | -0.019031 | -0.0047706 | 0.019042 | 0.0047743