## bus_data
BUS_I | BUS_TYPE | Pd | Qd | Gs | Bs | area | Vm | Va | baseKV | zone | Vmax | Vmin
1 | 1 | 0.0052131 | 0.0013065 | 0 | 0 | 1 | 0.99738 | -0.018349 | 0.4 | 1 | 1.1 | 0.9
3 | 1 | 0 | 0 | 0 | 0 | 1 | 0.99745 | -0.017846 | 0.4 | 1 | 1.1 | 0.9
7 | 1 | 0.0034535 | 0.00086552 | 0 | 0 | 1 | 0.99738 | -0.018361 | 0.4 | 1 | 1.1 | 0.9
6 | 1 | 0 | 0 | 0 | 0 | 1 | 0.99772 | -0.015933 | 0.4 | 1 | 1.1 | 0.9
5 | 1 | 0 | 0 | 0 | 0 | 1 | 0.99708 | -0.020434 | 0.4 | 1 | 1.1 | 0.9
12 | 1 | 0.004995 | 0.0012519 | 0 | 0 | 1 | 0.99682 | -0.022268 | 0.4 | 1 | 1.1 | 0.9
9 | 1 | 0.0024664 | 0.00061813 | 0 | 0 | 1 | 0.9982 | -0.012573 | 0.4 | 1 | 1.1 | 0.9
8 | 1 | 0.029382 | 0.0073639 | 0 | 0 | 1 | 0.99583 | -0.029202 | 0.4 | 1 | 1.1 | 0.9
10 | 1 | 0.013908 | 0.0034856 | 0 | 0 | 1 | 0.99896 | -0.0072399 | 0.4 | 1 | 1.1 | 0.9
11 | 3 | 0.0094205 | 0.002361 | 0 | 0 | 1 | 1 | 0 | 0.4 | 1 | 1.1 | 0.9
13 | 1 | 0.062653 | 0.015702 | 0 | 0 | 1 | 0.99973 | -0.0019085 | 0.4 | 1 | 1.1 | 0.9
15 | 1 | 0.0050342 | 0.0012617 | 0 | 0 | 1 | 0.99912 | -0.0061457 | 0.4 | 1 | 1.1 | 0.9
14 | 1 | 0.046367 | 0.011621 | 0 | 0 | 1 | 0.99831 | -0.011861 | 0.4 | 1 | 1.1 | 0.9

## generator_data
GEN_BUS | PG | QG | QMAX | QMIN | VG | MBASE | GEN_STATUS | PMAX | PMIN
11 | 0.18316 | 0.045939 | 10 | -10 | 1 | 100 | 1 | 10 | 0

## branch_data
F_BUS | T_BUS | BR_R | BR_X | BR_B | RATE_A | RATE_B | RATE_C | TAP | SHIFT | BR_STATUS | ANGMIN | ANGMAX | P_in | Q_in | P_out | Q_out
1 | 3 | 1.249 | 0.48039 | 1.2605e-09 | 0 | 0 | 0 | 0 | 0 | 1 | -90 | 90 | -0.0052131 | -0.0013065 | 0.0052134 | 0.0013065
3 | 7 | 0.78868 | 0.30334 | 7.9592e-10 | 0 | 0 | 0 | 0 | 0 | 1 | -90 | 90 | 0.0084518 | 0.0021176 | -0.0084512 | -0.0021174
3 | 6 | 1.8137 | 0.69757 | 1.8303e-09 | 0 | 0 | 0 | 0 | 0 | 1 | -90 | 90 | -0.013665 | -0.0034241 | 0.013669 | 0.0034253
7 | 5 | 5.3703 | 2.0655 | 5.4196e-09 | 0 | 0 | 0 | 0 | 0 | 1 | -90 | 90 | 0.0049977 | 0.0012519 | -0.0049962 | -0.0012519
6 | 9 | 1.0123 | 0.38934 | 1.0216e-09 | 0 | 0 | 0 | 0 | 0 | 1 | -90 | 90 | -0.043105 | -0.010809 | 0.043125 | 0.010817
6 | 8 | 5.8438 | 2.2476 | 5.8974e-09 | 0 | 0 | 0 | 0 | 0 | 1 | -90 | 90 | 0.029436 | 0.0073841 | -0.029382 | -0.0073639
5 | 12 | 4.7528 | 1.828 | 4.7964e-09 | 0 | 0 | 0 | 0 | 0 | 1 | -90 | 90 | 0.0049962 | 0.0012519 | -0.004995 | -0.0012519
9 | 10 | 1.5216 | 0.58524 | 1.5356e-09 | 0 | 0 | 0 | 0 | 0 | 1 | -90 | 90 | -0.045592 | -0.011435 | 0.045625 | 0.011448
10 | 11 | 1.585 | 0.60963 | 1.5996e-09 | 0 | 0 | 0 | 0 | 0 | 1 | -90 | 90 | -0.059533 | -0.014934 | 0.059593 | 0.014956
11 | 13 | 0.2179 | 0.083809 | 4.3981e-10 | 0 | 0 | 0 | 0 | 0 | 1 | -90 | 90 | 0.11415 | 0.028621 | -0.11412 | -0.02861
13 | 15 | 1.0725 | 0.4125 | 1.0823e-09 | 0 | 0 | 0 | 0 | 0 | 1 | -90 | 90 | 0.051468 | 0.012908 | -0.051437 | -0.012896
15 | 14 | 1.6014 | 0.61592 | 1.6161e-09 | 0 | 0 | 0 | 0 | 0 | 1 | -90 | 90 | 0.046403 | 0.011635 | -0.046367 | -0.011621