## bus_data
BUS_I | BUS_TYPE | Pd | Qd | Gs | Bs | area | Vm | Va | baseKV | zone | Vmax | Vmin
1 | 1 | 0.0054918 | 0.0013764 | 0 | 0 | 1 | 0.97935 | -0.1452 | 0.4 | 1 | 1.1 | 0.9
2 | 1 | 0 | 0 | 0 | 0 | 1 | 0.97941 | -0.14473 | 0.4 | 1 | 1.1 | 0.9
3 | 1 | 0 | 0 | 0 | 0 | 1 | 0.97947 | -0.14433 | 0.4 | 1 | 1.1 | 0.9
10 | 1 | 0 | 0 | 0 | 0 | 1 | 0.97988 | -0.14137 | 0.4 | 1 | 1.1 | 0.9
5 | 1 | 0.0071454 | 0.0017908 | 0 | 0 | 1 | 0.99674 | -0.022762 | 0.4 | 1 | 1.1 | 0.9
6 | 1 | 0.018585 | 0.0046577 | 0 | 0 | 1 | 0.99693 | -0.021452 | 0.4 | 1 | 1.1 | 0.9
8 | 1 | 0 | 0 | 0 | 0 | 1 | 0.99877 | -0.0085691 | 0.4 | 1 | 1.1 | 0.9
16 | 1 | 0.0034047 | 0.00085331 | 0 | 0 | 1 | 0.9959 | -0.028502 | 0.4 | 1 | 1.1 | 0.9
15 | 3 | 0.0060099 | 0.0015062 | 0 | 0 | 1 | 1 | 0 | 0.4 | 1 | 1.1 | 0.9
9 | 1 | 0.0054826 | 0.0013741 | 0 | 0 | 1 | 0.97927 | -0.14571 | 0.4 | 1 | 1.1 | 0.9
11 | 1 | 0.0071454 | 0.0017908 | 0 | 0 | 1 | 0.97911 | -0.14691 | 0.4 | 1 | 1.1 | 0.9
12 | 1 | 0.0045375 | 0.0011372 | 0 | 0 | 1 | 0.9802 | -0.13907 | 0.4 | 1 | 1.1 | 0.9
13 | 1 | 0.0033817 | 0.00084754 | 0 | 0 | 1 | 0.981 | -0.1334 | 0.4 | 1 | 1.1 | 0.9
14 | 1 | 0 | 0 | 0 | 0 | 1 | 0.98218 | -0.12498 | 0.4 | 1 | 1.1 | 0.9
20 | 1 | 0.0026937 | 0.0006751 | 0 | 0 | 1 | 0.98348 | -0.11575 | 0.4 | 1 | 1.1 | 0.9
42 | 1 | 0.018876 | 0.0047308 | 0 | 0 | 1 | 0.99419 | -0.040466 | 0.4 | 1 | 1.1 | 0.9
17 | 1 | 0 | 0 | 0 | 0 | 1 | 0.98983 | -0.070951 | 0.4 | 1 | 1.1 | 0.9
18 | 1 | 0 | 0 | 0 | 0 | 1 | 0.99028 | -0.067801 | 0.4 | 1 | 1.1 | 0.9
19 | 1 | 0 | 0 | 0 | 0 | 1 | 0.98661 | -0.093594 | 0.4 | 1 | 1.1 | 0.9
49 | 1 | 0.0019844 | 0.00049735 | 0 | 0 | 1 | 0.99143 | -0.059747 | 0.4 | 1 | 1.1 | 0.9
38 | 1 | 0.0046665 | 0.0011695 | 0 | 0 | 1 | 0.9927 | -0.050905 | 0.4 | 1 | 1.1 | 0.9
39 | 1 | 0.002285 | 0.00057268 | 0 | 0 | 1 | 0.99288 | -0.049622 | 0.4 | 1 | 1.1 | 0.9
41 | 1 | 0 | 0 | 0 | 0 | 1 | 0.99297 | -0.049002 | 0.4 | 1 | 1.1 | 0.9
43 | 1 | 0 | 0 | 0 | 0 | 1 | 0.99312 | -0.047919 | 0.4 | 1 | 1.1 | 0.9
48 | 1 | 0.0048791 | 0.0012228 | 0 | 0 | 1 | 0.99184 | -0.056871 | 0.4 | 1 | 1.1 | 0.9

## generator_data
GEN_BUS | PG | QG | QMAX | QMIN | VG | MBASE | GEN_STATUS | PMAX | PMIN
15 | 0.09744 | 0.024529 | 10 | -10 | 1 | 100 | 1 | 10 | 0

## branch_data
F_BUS | T_BUS | BR_R | BR_X | BR_B | RATE_A | RATE_B | RATE_C | TAP | SHIFT | BR_STATUS | ANGMIN | ANGMAX | P_in | Q_in | P_out | Q_out
1 | 2 | 1.054 | 0.40539 | 1.0637e-09 | 0 | 0 | 0 | 0 | 0 | 1 | -90 | 90 | -0.0054918 | -0.0013764 | 0.0054921 | 0.0013764
2 | 3 | 0.90831 | 0.34935 | 9.1664e-10 | 0 | 0 | 0 | 0 | 0 | 1 | -90 | 90 | -0.0054921 | -0.0013764 | 0.0054924 | 0.0013764
3 | 10 | 6.7411 | 2.5928 | 6.803e-09 | 0 | 0 | 0 | 0 | 0 | 1 | -90 | 90 | -0.0054924 | -0.0013764 | 0.0054947 | 0.0013767
10 | 12 | 1.5902 | 0.61161 | 1.6048e-09 | 0 | 0 | 0 | 0 | 0 | 1 | -90 | 90 | -0.018131 | -0.0045443 | 0.018137 | 0.0045464
10 | 9 | 4.2939 | 1.6515 | 4.3333e-09 | 0 | 0 | 0 | 0 | 0 | 1 | -90 | 90 | 0.012637 | 0.0031676 | -0.012629 | -0.0031651
5 | 6 | 2.374 | 0.91309 | 2.3958e-09 | 0 | 0 | 0 | 0 | 0 | 1 | -90 | 90 | -0.0071454 | -0.0017908 | 0.0071467 | 0.0017911
6 | 8 | 6.4926 | 2.4971 | 6.5521e-09 | 0 | 0 | 0 | 0 | 0 | 1 | -90 | 90 | -0.025731 | -0.0064488 | 0.025777 | 0.0064658
8 | 16 | 3.9805 | 1.5309 | 4.017e-09 | 0 | 0 | 0 | 0 | 0 | 1 | -90 | 90 | 0.065544 | 0.016515 | -0.065361 | -0.016446
8 | 15 | 1.2302 | 0.47316 | 1.2415e-09 | 0 | 0 | 0 | 0 | 0 | 1 | -90 | 90 | -0.091321 | -0.022981 | 0.09143 | 0.023023
16 | 42 | 2.5101 | 0.96542 | 2.5331e-09 | 0 | 0 | 0 | 0 | 0 | 1 | -90 | 90 | 0.061957 | 0.015592 | -0.061853 | -0.015553
9 | 11 | 2.1014 | 0.80823 | 2.1207e-09 | 0 | 0 | 0 | 0 | 0 | 1 | -90 | 90 | 0.0071465 | 0.0017911 | -0.0071453 | -0.0017908
12 | 13 | 3.1288 | 1.2034 | 3.1575e-09 | 0 | 0 | 0 | 0 | 0 | 1 | -90 | 90 | -0.022675 | -0.0056835 | 0.022692 | 0.0056901
13 | 14 | 4.0549 | 1.5596 | 4.0921e-09 | 0 | 0 | 0 | 0 | 0 | 1 | -90 | 90 | -0.026074 | -0.0065376 | 0.026104 | 0.0065489
14 | 20 | 4.4594 | 1.7152 | 4.5003e-09 | 0 | 0 | 0 | 0 | 0 | 1 | -90 | 90 | -0.026104 | -0.0065489 | 0.026138 | 0.0065614
20 | 19 | 9.7375 | 3.7452 | 9.8268e-09 | 0 | 0 | 0 | 0 | 0 | 1 | -90 | 90 | -0.028832 | -0.0072365 | 0.028921 | 0.0072697
42 | 43 | 2.2501 | 0.86543 | 2.2708e-09 | 0 | 0 | 0 | 0 | 0 | 1 | -90 | 90 | 0.042977 | 0.010822 | -0.042933 | -0.010805
17 | 18 | 1.3983 | 0.5378 | 1.4111e-09 | 0 | 0 | 0 | 0 | 0 | 1 | -90 | 90 | -0.029012 | -0.0073039 | 0.029025 | 0.0073087
17 | 19 | 10.0137 | 3.8514 | 1.0106e-08 | 0 | 0 | 0 | 0 | 0 | 1 | -90 | 90 | 0.029012 | 0.0073039 | -0.028921 | -0.0072697
18 | 49 | 3.5799 | 1.3769 | 3.6127e-09 | 0 | 0 | 0 | 0 | 0 | 1 | -90 | 90 | -0.029025 | -0.0073087 | 0.029058 | 0.0073209
49 | 48 | 1.1977 | 0.46067 | 1.2087e-09 | 0 | 0 | 0 | 0 | 0 | 1 | -90 | 90 | -0.031042 | -0.0078182 | 0.031054 | 0.0078229
38 | 39 | 3.5294 | 1.3575 | 3.5618e-09 | 0 | 0 | 0 | 0 | 0 | 1 | -90 | 90 | -0.0046665 | -0.0011695 | 0.0046673 | 0.0011695
39 | 41 | 1.1447 | 0.44027 | 1.1552e-09 | 0 | 0 | 0 | 0 | 0 | 1 | -90 | 90 | -0.0069523 | -0.0017422 | 0.0069529 | 0.0017423
41 | 43 | 1.9997 | 0.7691 | 2.018e-09 | 0 | 0 | 0 | 0 | 0 | 1 | -90 | 90 | -0.0069529 | -0.0017423 | 0.006954 | 0.0017425
43 | 48 | 3.2231 | 1.2397 | 3.2527e-09 | 0 | 0 | 0 | 0 | 0 | 1 | -90 | 90 | 0.035979 | 0.0090627 | -0.035934 | -0.0090457