## bus_data
BUS_I | BUS_TYPE | Pd | Qd | Gs | Bs | area | Vm | Va | baseKV | zone | Vmax | Vmin
57 | 1 | 0.0065651 | 0.0016454 | 0 | 0 | 1 | 0.99734 | -0.018612 | 0.4 | 1 | 1.1 | 0.9
47 | 1 | 0.008092 | 0.002028 | 0 | 0 | 1 | 0.99774 | -0.015821 | 0.4 | 1 | 1.1 | 0.9
46 | 1 | 0.010791 | 0.0027045 | 0 | 0 | 1 | 0.99647 | -0.024702 | 0.4 | 1 | 1.1 | 0.9
44 | 1 | 0.0060229 | 0.0015095 | 0 | 0 | 1 | 0.99692 | -0.021545 | 0.4 | 1 | 1.1 | 0.9
21 | 1 | 0.003365 | 0.00084334 | 0 | 0 | 1 | 0.99254 | -0.052247 | 0.4 | 1 | 1.1 | 0.9
27 | 1 | 0.0024571 | 0.00061581 | 0 | 0 | 1 | 0.99275 | -0.050801 | 0.4 | 1 | 1.1 | 0.9
28 | 1 | 0.0051236 | 0.0012841 | 0 | 0 | 1 | 0.99308 | -0.048463 | 0.4 | 1 | 1.1 | 0.9
22 | 1 | 0.0064728 | 0.0016222 | 0 | 0 | 1 | 0.9937 | -0.044066 | 0.4 | 1 | 1.1 | 0.9
23 | 1 | 0.0051908 | 0.0013009 | 0 | 0 | 1 | 0.9936 | -0.044807 | 0.4 | 1 | 1.1 | 0.9
24 | 1 | 0 | 0 | 0 | 0 | 1 | 0.99469 | -0.037152 | 0.4 | 1 | 1.1 | 0.9
25 | 1 | 0.0077949 | 0.0019536 | 0 | 0 | 1 | 0.99356 | -0.045039 | 0.4 | 1 | 1.1 | 0.9
26 | 1 | 0 | 0 | 0 | 0 | 1 | 0.99574 | -0.02974 | 0.4 | 1 | 1.1 | 0.9
29 | 1 | 0 | 0 | 0 | 0 | 1 | 0.99312 | -0.048148 | 0.4 | 1 | 1.1 | 0.9
32 | 3 | 0 | 0 | 0 | 0 | 1 | 1 | 0 | 0.4 | 1 | 1.1 | 0.9
56 | 1 | 0.014136 | 0.0035429 | 0 | 0 | 1 | 0.99497 | -0.035149 | 0.4 | 1 | 1.1 | 0.9
33 | 1 | 0.0028682 | 0.00071885 | 0 | 0 | 1 | 0.99259 | -0.051871 | 0.4 | 1 | 1.1 | 0.9
55 | 1 | 0.0031808 | 0.00079719 | 0 | 0 | 1 | 0.99941 | -0.0041075 | 0.4 | 1 | 1.1 | 0.9
54 | 1 | 0.0077654 | 0.0019462 | 0 | 0 | 1 | 0.99493 | -0.035468 | 0.4 | 1 | 1.1 | 0.9
31 | 1 | 0 | 0 | 0 | 0 | 1 | 0.99189 | -0.0568 | 0.4 | 1 | 1.1 | 0.9
30 | 1 | 0.0030766 | 0.00077107 | 0 | 0 | 1 | 0.99173 | -0.057965 | 0.4 | 1 | 1.1 | 0.9
34 | 1 | 0.0030301 | 0.00075941 | 0 | 0 | 1 | 0.99146 | -0.059844 | 0.4 | 1 | 1.1 | 0.9
35 | 1 | 0.0052861 | 0.0013248 | 0 | 0 | 1 | 0.9906 | -0.065957 | 0.4 | 1 | 1.1 | 0.9
50 | 1 | 0.0082712 | 0.002073 | 0 | 0 | 1 | 0.9982 | -0.012597 | 0.4 | 1 | 1.1 | 0.9
36 | 1 | 0.012179 | 0.0030523 | 0 | 0 | 1 | 0.99059 | -0.066002 | 0.4 | 1 | 1.1 | 0.9
37 | 1 | 0.0048316 | 0.0012109 | 0 | 0 | 1 | 0.99038 | -0.067463 | 0.4 | 1 | 1.1 | 0.9
45 | 1 | 0.0098069 | 0.0024578 | 0 | 0 | 1 | 0.99693 | -0.021524 | 0.4 | 1 | 1.1 | 0.9
51 | 1 | 0.0083695 | 0.0020976 | 0 | 0 | 1 | 0.99437 | -0.039395 | 0.4 | 1 | 1.1 | 0.9
52 | 1 | 0 | 0 | 0 | 0 | 1 | 0.99458 | -0.037887 | 0.4 | 1 | 1.1 | 0.9

## generator_data
GEN_BUS | PG | QG | QMAX | QMIN | VG | MBASE | GEN_STATUS | PMAX | PMIN
32 | 0.14544 | 0.036546 | 10 | -10 | 1 | 100 | 1 | 10 | 0

## branch_data
F_BUS | T_BUS | BR_R | BR_X | BR_B | RATE_A | RATE_B | RATE_C | TAP | SHIFT | BR_STATUS | ANGMIN | ANGMAX | P_in | Q_in | P_out | Q_out
57 | 47 | 5.5074 | 2.1182 | 5.558e-09 | 0 | 0 | 0 | 0 | 0 | 1 | -90 | 90 | -0.0065651 | -0.0016454 | 0.0065676 | 0.0016458
47 | 50 | 1.013 | 0.38963 | 1.0223e-09 | 0 | 0 | 0 | 0 | 0 | 1 | -90 | 90 | -0.041306 | -0.010355 | 0.041325 | 0.010362
47 | 45 | 2.7751 | 1.0674 | 2.8006e-09 | 0 | 0 | 0 | 0 | 0 | 1 | -90 | 90 | 0.026647 | 0.006681 | -0.026625 | -0.0066732
46 | 44 | 3.7855 | 1.456 | 3.8203e-09 | 0 | 0 | 0 | 0 | 0 | 1 | -90 | 90 | -0.010791 | -0.0027045 | 0.010796 | 0.0027059
44 | 45 | 0.016008 | 0.0061571 | 1.6155e-11 | 0 | 0 | 0 | 0 | 0 | 1 | -90 | 90 | -0.016819 | -0.0042154 | 0.016819 | 0.0042154
21 | 27 | 5.5094 | 2.119 | 5.5599e-09 | 0 | 0 | 0 | 0 | 0 | 1 | -90 | 90 | -0.003365 | -0.00084334 | 0.0033656 | 0.00084305
27 | 28 | 5.1531 | 1.9819 | 5.2003e-09 | 0 | 0 | 0 | 0 | 0 | 1 | -90 | 90 | -0.0058228 | -0.0014589 | 0.0058246 | 0.0014591
28 | 29 | 0.36875 | 0.14183 | 3.7214e-10 | 0 | 0 | 0 | 0 | 0 | 1 | -90 | 90 | -0.010948 | -0.0027432 | 0.010949 | 0.0027433
22 | 23 | 1.8363 | 0.70626 | 1.8531e-09 | 0 | 0 | 0 | 0 | 0 | 1 | -90 | 90 | 0.0051914 | 0.001301 | -0.0051908 | -0.0013009
22 | 24 | 7.629 | 2.9342 | 7.699e-09 | 0 | 0 | 0 | 0 | 0 | 1 | -90 | 90 | -0.011664 | -0.0029232 | 0.011675 | 0.0029267
24 | 25 | 2.0291 | 0.78042 | 2.0477e-09 | 0 | 0 | 0 | 0 | 0 | 1 | -90 | 90 | 0.050155 | 0.012586 | -0.0501 | -0.012565
24 | 26 | 1.5496 | 0.596 | 1.5638e-09 | 0 | 0 | 0 | 0 | 0 | 1 | -90 | 90 | -0.06183 | -0.015513 | 0.061894 | 0.015537
25 | 29 | 0.94622 | 0.36393 | 9.549e-10 | 0 | 0 | 0 | 0 | 0 | 1 | -90 | 90 | 0.042305 | 0.010612 | -0.042287 | -0.010605
26 | 32 | 4.1934 | 1.6128 | 4.2319e-09 | 0 | 0 | 0 | 0 | 0 | 1 | -90 | 90 | -0.092193 | -0.023134 | 0.092575 | 0.02328
26 | 56 | 2.3055 | 0.88674 | 2.3267e-09 | 0 | 0 | 0 | 0 | 0 | 1 | -90 | 90 | 0.030299 | 0.0075966 | -0.030276 | -0.0075881
29 | 33 | 1.528 | 0.58769 | 1.542e-09 | 0 | 0 | 0 | 0 | 0 | 1 | -90 | 90 | 0.031338 | 0.0078613 | -0.031322 | -0.0078552
32 | 55 | 1.0138 | 0.38994 | 1.0231e-09 | 0 | 0 | 0 | 0 | 0 | 1 | -90 | 90 | 0.052865 | 0.013266 | -0.052835 | -0.013254
56 | 54 | 0.255 | 0.098076 | 2.5734e-10 | 0 | 0 | 0 | 0 | 0 | 1 | -90 | 90 | 0.01614 | 0.0040452 | -0.016139 | -0.0040449
33 | 31 | 2.2245 | 0.85557 | 2.2449e-09 | 0 | 0 | 0 | 0 | 0 | 1 | -90 | 90 | 0.028454 | 0.0071364 | -0.028434 | -0.0071291
55 | 50 | 2.226 | 0.85617 | 2.2465e-09 | 0 | 0 | 0 | 0 | 0 | 1 | -90 | 90 | 0.049654 | 0.012457 | -0.049596 | -0.012435
54 | 52 | 3.724 | 1.4323 | 3.7581e-09 | 0 | 0 | 0 | 0 | 0 | 1 | -90 | 90 | 0.008374 | 0.0020987 | -0.0083712 | -0.002098
31 | 34 | 1.5396 | 0.59214 | 1.5537e-09 | 0 | 0 | 0 | 0 | 0 | 1 | -90 | 90 | 0.025357 | 0.0063583 | -0.025347 | -0.0063544
31 | 30 | 4.852 | 1.8662 | 4.8966e-09 | 0 | 0 | 0 | 0 | 0 | 1 | -90 | 90 | 0.0030771 | 0.00077078 | -0.0030766 | -0.00077107
34 | 35 | 3.5065 | 1.3486 | 3.5387e-09 | 0 | 0 | 0 | 0 | 0 | 1 | -90 | 90 | 0.022316 | 0.005595 | -0.022298 | -0.0055881
35 | 36 | 0.03416 | 0.013138 | 3.4473e-11 | 0 | 0 | 0 | 0 | 0 | 1 | -90 | 90 | 0.017011 | 0.0042632 | -0.017011 | -0.0042632
36 | 37 | 3.8637 | 1.486 | 3.8992e-09 | 0 | 0 | 0 | 0 | 0 | 1 | -90 | 90 | 0.0048326 | 0.0012109 | -0.0048316 | -0.0012109
51 | 52 | 2.3199 | 0.89228 | 2.3412e-09 | 0 | 0 | 0 | 0 | 0 | 1 | -90 | 90 | -0.0083695 | -0.0020976 | 0.0083712 | 0.002098