## bus_data
BUS_I | BUS_TYPE | Pd | Qd | Gs | Bs | area | Vm | Va | baseKV | zone | Vmax | Vmin
129 | 1 | 0.0041935 | 0.001051 | 0 | 0 | 1 | 0.99922 | -0.0054473 | 0.4 | 1 | 1.1 | 0.9
125 | 1 | 0.0031882 | 0.00079904 | 0 | 0 | 1 | 0.9994 | -0.0042225 | 0.4 | 1 | 1.1 | 0.9
130 | 1 | 0.0011856 | 0.00029713 | 0 | 0 | 1 | 0.99913 | -0.0061034 | 0.4 | 1 | 1.1 | 0.9
131 | 1 | 0.0017668 | 0.0004428 | 0 | 0 | 1 | 0.99912 | -0.0061512 | 0.4 | 1 | 1.1 | 0.9
132 | 1 | 0.0029915 | 0.00074975 | 0 | 0 | 1 | 0.9991 | -0.0062713 | 0.4 | 1 | 1.1 | 0.9
133 | 1 | 0.002924 | 0.00073282 | 0 | 0 | 1 | 0.99944 | -0.0038894 | 0.4 | 1 | 1.1 | 0.9
128 | 1 | 0.0017424 | 0.00043669 | 0 | 0 | 1 | 0.99954 | -0.0032319 | 0.4 | 1 | 1.1 | 0.9
134 | 1 | 0.0040272 | 0.0010093 | 0 | 0 | 1 | 0.99942 | -0.0040612 | 0.4 | 1 | 1.1 | 0.9
120 | 1 | 0.0038586 | 0.00096705 | 0 | 0 | 1 | 0.99951 | -0.0034146 | 0.4 | 1 | 1.1 | 0.9
121 | 1 | 0.0031149 | 0.00078066 | 0 | 0 | 1 | 0.99946 | -0.0037517 | 0.4 | 1 | 1.1 | 0.9
122 | 1 | 0.0039255 | 0.00098382 | 0 | 0 | 1 | 0.99992 | -0.00056058 | 0.4 | 1 | 1.1 | 0.9
123 | 1 | 0.0037723 | 0.00094543 | 0 | 0 | 1 | 0.99943 | -0.003981 | 0.4 | 1 | 1.1 | 0.9
124 | 3 | 0.00087164 | 0.00021845 | 0 | 0 | 1 | 1 | 0 | 0.4 | 1 | 1.1 | 0.9
126 | 1 | 0.0030673 | 0.00076873 | 0 | 0 | 1 | 0.9998 | -0.0014207 | 0.4 | 1 | 1.1 | 0.9
127 | 1 | 0.00375 | 0.00093984 | 0 | 0 | 1 | 0.99963 | -0.0025863 | 0.4 | 1 | 1.1 | 0.9

## generator_data
GEN_BUS | PG | QG | QMAX | QMIN | VG | MBASE | GEN_STATUS | PMAX | PMIN
124 | 0.044402 | 0.01113 | 10 | -10 | 1 | 100 | 1 | 10 | 0

## branch_data
F_BUS | T_BUS | BR_R | BR_X | BR_B | RATE_A | RATE_B | RATE_C | TAP | SHIFT | BR_STATUS | ANGMIN | ANGMAX | P_in | Q_in | P_out | Q_out
129 | 125 | 1.5713 | 0.60433 | 1.5857e-09 | 0 | 0 | 0 | 0 | 0 | 1 | -90 | 90 | -0.010138 | -0.0025407 | 0.01014 | 0.0025412
129 | 130 | 1.4353 | 0.55202 | 1.4484e-09 | 0 | 0 | 0 | 0 | 0 | 1 | -90 | 90 | 0.0059445 | 0.0014897 | -0.005944 | -0.0014896
125 | 123 | 0.23573 | 0.090665 | 2.3789e-10 | 0 | 0 | 0 | 0 | 0 | 1 | -90 | 90 | -0.013328 | -0.0033402 | 0.013328 | 0.0033404
130 | 131 | 0.13053 | 0.050204 | 1.3173e-10 | 0 | 0 | 0 | 0 | 0 | 1 | -90 | 90 | 0.0047584 | 0.0011925 | -0.0047584 | -0.0011925
131 | 132 | 0.52205 | 0.20079 | 5.2684e-10 | 0 | 0 | 0 | 0 | 0 | 1 | -90 | 90 | 0.0029916 | 0.00074972 | -0.0029915 | -0.00074975
133 | 128 | 1.2307 | 0.47334 | 1.242e-09 | 0 | 0 | 0 | 0 | 0 | 1 | -90 | 90 | -0.0069513 | -0.0017421 | 0.0069519 | 0.0017422
133 | 134 | 0.55517 | 0.21353 | 5.6026e-10 | 0 | 0 | 0 | 0 | 0 | 1 | -90 | 90 | 0.0040273 | 0.0010093 | -0.0040272 | -0.0010093
128 | 127 | 0.96629 | 0.37165 | 9.7516e-10 | 0 | 0 | 0 | 0 | 0 | 1 | -90 | 90 | -0.0086943 | -0.0021789 | 0.0086951 | 0.0021791
120 | 121 | 0.21699 | 0.083459 | 2.1899e-10 | 0 | 0 | 0 | 0 | 0 | 1 | -90 | 90 | 0.020217 | 0.005067 | -0.020216 | -0.0050667
120 | 122 | 1.5433 | 0.59356 | 1.5574e-09 | 0 | 0 | 0 | 0 | 0 | 1 | -90 | 90 | -0.024076 | -0.0060341 | 0.024085 | 0.0060376
121 | 123 | 0.17443 | 0.067087 | 1.7603e-10 | 0 | 0 | 0 | 0 | 0 | 1 | -90 | 90 | 0.017101 | 0.004286 | -0.017101 | -0.0042858
122 | 124 | 0.26075 | 0.10029 | 2.6314e-10 | 0 | 0 | 0 | 0 | 0 | 1 | -90 | 90 | -0.028011 | -0.0070214 | 0.028013 | 0.0070222
124 | 126 | 1.1926 | 0.45868 | 1.2035e-09 | 0 | 0 | 0 | 0 | 0 | 1 | -90 | 90 | 0.015517 | 0.0038894 | -0.015514 | -0.0038883
126 | 127 | 1.2192 | 0.46891 | 1.2303e-09 | 0 | 0 | 0 | 0 | 0 | 1 | -90 | 90 | 0.012447 | 0.0031196 | -0.012445 | -0.003119