## bus_data
BUS_I | BUS_TYPE | Pd | Qd | Gs | Bs | area | Vm | Va | baseKV | zone | Vmax | Vmin
1 | 1 | 0.0077078 | 0.0019318 | 0 | 0 | 1 | 0.97968 | -0.14237 | 0.4 | 1 | 1.1 | 0.9
2 | 1 | 0.0058324 | 0.0014617 | 0 | 0 | 1 | 0.98204 | -0.12557 | 0.4 | 1 | 1.1 | 0.9
3 | 1 | 0.0059432 | 0.0014895 | 0 | 0 | 1 | 0.97953 | -0.14349 | 0.4 | 1 | 1.1 | 0.9
4 | 1 | 0 | 0 | 0 | 0 | 1 | 0.98853 | -0.079717 | 0.4 | 1 | 1.1 | 0.9
5 | 1 | 0 | 0 | 0 | 0 | 1 | 0.97914 | -0.14625 | 0.4 | 1 | 1.1 | 0.9
18 | 1 | 0 | 0 | 0 | 0 | 1 | 0.98364 | -0.11426 | 0.4 | 1 | 1.1 | 0.9
43 | 1 | 0.0045822 | 0.0011484 | 0 | 0 | 1 | 0.99062 | -0.065098 | 0.4 | 1 | 1.1 | 0.9
47 | 1 | 0.015575 | 0.0039034 | 0 | 0 | 1 | 0.97844 | -0.15126 | 0.4 | 1 | 1.1 | 0.9
46 | 1 | 0.0039921 | 0.0010005 | 0 | 0 | 1 | 0.97892 | -0.14783 | 0.4 | 1 | 1.1 | 0.9
21 | 1 | 0 | 0 | 0 | 0 | 1 | 0.97939 | -0.14469 | 0.4 | 1 | 1.1 | 0.9
31 | 1 | 0.0024358 | 0.00061047 | 0 | 0 | 1 | 0.98334 | -0.11642 | 0.4 | 1 | 1.1 | 0.9
40 | 1 | 0.0031055 | 0.00077832 | 0 | 0 | 1 | 0.98316 | -0.11769 | 0.4 | 1 | 1.1 | 0.9
15 | 1 | 0 | 0 | 0 | 0 | 1 | 0.97789 | -0.15532 | 0.4 | 1 | 1.1 | 0.9
16 | 1 | 0 | 0 | 0 | 0 | 1 | 0.98009 | -0.1395 | 0.4 | 1 | 1.1 | 0.9
51 | 1 | 0.0042873 | 0.0010745 | 0 | 0 | 1 | 0.97744 | -0.15848 | 0.4 | 1 | 1.1 | 0.9
57 | 1 | 0.002133 | 0.00053458 | 0 | 0 | 1 | 0.97754 | -0.15791 | 0.4 | 1 | 1.1 | 0.9
12 | 1 | 0 | 0 | 0 | 0 | 1 | 0.97376 | -0.18468 | 0.4 | 1 | 1.1 | 0.9
11 | 1 | 0.016762 | 0.0042009 | 0 | 0 | 1 | 0.97276 | -0.19191 | 0.4 | 1 | 1.1 | 0.9
10 | 1 | 0.0031093 | 0.00077926 | 0 | 0 | 1 | 0.98032 | -0.13787 | 0.4 | 1 | 1.1 | 0.9
42 | 1 | 0.0063826 | 0.0015996 | 0 | 0 | 1 | 0.99291 | -0.049102 | 0.4 | 1 | 1.1 | 0.9
48 | 1 | 0.0013389 | 0.00033555 | 0 | 0 | 1 | 0.97766 | -0.15688 | 0.4 | 1 | 1.1 | 0.9
6 | 1 | 0.0032454 | 0.00081338 | 0 | 0 | 1 | 0.98106 | -0.13257 | 0.4 | 1 | 1.1 | 0.9
7 | 1 | 0.0024081 | 0.00060352 | 0 | 0 | 1 | 0.98134 | -0.13058 | 0.4 | 1 | 1.1 | 0.9
8 | 1 | 0.0020621 | 0.00051681 | 0 | 0 | 1 | 0.98092 | -0.13362 | 0.4 | 1 | 1.1 | 0.9
9 | 1 | 0.002395 | 0.00060025 | 0 | 0 | 1 | 0.98141 | -0.13012 | 0.4 | 1 | 1.1 | 0.9
26 | 1 | 0.005448 | 0.0013654 | 0 | 0 | 1 | 0.98165 | -0.1284 | 0.4 | 1 | 1.1 | 0.9
24 | 1 | 0.0023574 | 0.00059083 | 0 | 0 | 1 | 0.98171 | -0.12801 | 0.4 | 1 | 1.1 | 0.9
13 | 1 | 0.0079752 | 0.0019988 | 0 | 0 | 1 | 0.97254 | -0.19346 | 0.4 | 1 | 1.1 | 0.9
50 | 1 | 0.0025412 | 0.00063689 | 0 | 0 | 1 | 0.97712 | -0.16072 | 0.4 | 1 | 1.1 | 0.9
49 | 1 | 0.0054603 | 0.0013685 | 0 | 0 | 1 | 0.97722 | -0.16001 | 0.4 | 1 | 1.1 | 0.9
30 | 1 | 0.0064425 | 0.0016146 | 0 | 0 | 1 | 0.98292 | -0.11939 | 0.4 | 1 | 1.1 | 0.9
38 | 1 | 0.002608 | 0.00065363 | 0 | 0 | 1 | 0.98311 | -0.11805 | 0.4 | 1 | 1.1 | 0.9
29 | 1 | 0.0071344 | 0.0017881 | 0 | 0 | 1 | 0.98175 | -0.12771 | 0.4 | 1 | 1.1 | 0.9
27 | 1 | 0 | 0 | 0 | 0 | 1 | 0.9824 | -0.12307 | 0.4 | 1 | 1.1 | 0.9
56 | 1 | 0.0046196 | 0.0011578 | 0 | 0 | 1 | 0.97622 | -0.16739 | 0.4 | 1 | 1.1 | 0.9
55 | 1 | 0.0019573 | 0.00049056 | 0 | 0 | 1 | 0.97657 | -0.16489 | 0.4 | 1 | 1.1 | 0.9
22 | 1 | 0.0023425 | 0.00058709 | 0 | 0 | 1 | 0.98172 | -0.12791 | 0.4 | 1 | 1.1 | 0.9
23 | 1 | 0.0046401 | 0.0011629 | 0 | 0 | 1 | 0.98201 | -0.12583 | 0.4 | 1 | 1.1 | 0.9
25 | 1 | 0.0045834 | 0.0011487 | 0 | 0 | 1 | 0.98217 | -0.12473 | 0.4 | 1 | 1.1 | 0.9
28 | 1 | 0.0035395 | 0.00088708 | 0 | 0 | 1 | 0.98288 | -0.11966 | 0.4 | 1 | 1.1 | 0.9
32 | 1 | 0.0074308 | 0.0018623 | 0 | 0 | 1 | 0.99783 | -0.014959 | 0.4 | 1 | 1.1 | 0.9
33 | 1 | 0.0070275 | 0.0017613 | 0 | 0 | 1 | 0.99873 | -0.0087313 | 0.4 | 1 | 1.1 | 0.9
34 | 1 | 0 | 0 | 0 | 0 | 1 | 0.99618 | -0.026375 | 0.4 | 1 | 1.1 | 0.9
35 | 3 | 0.0088709 | 0.0022232 | 0 | 0 | 1 | 1 | 0 | 0.4 | 1 | 1.1 | 0.9
37 | 1 | 0.0036769 | 0.00092152 | 0 | 0 | 1 | 0.99602 | -0.027458 | 0.4 | 1 | 1.1 | 0.9
36 | 1 | 0 | 0 | 0 | 0 | 1 | 0.99967 | -0.0022739 | 0.4 | 1 | 1.1 | 0.9
44 | 1 | 0.0097308 | 0.0024388 | 0 | 0 | 1 | 0.99854 | -0.01022 | 0.4 | 1 | 1.1 | 0.9
41 | 1 | 0.0063749 | 0.0015977 | 0 | 0 | 1 | 0.99411 | -0.040774 | 0.4 | 1 | 1.1 | 0.9
45 | 1 | 0.012042 | 0.003018 | 0 | 0 | 1 | 0.99836 | -0.011488 | 0.4 | 1 | 1.1 | 0.9
39 | 1 | 0.003716 | 0.00093132 | 0 | 0 | 1 | 0.98309 | -0.11817 | 0.4 | 1 | 1.1 | 0.9

## generator_data
GEN_BUS | PG | QG | QMAX | QMIN | VG | MBASE | GEN_STATUS | PMAX | PMIN
35 | 0.21707 | 0.054809 | 10 | -10 | 1 | 100 | 1 | 10 | 0

## branch_data
F_BUS | T_BUS | BR_R | BR_X | BR_B | RATE_A | RATE_B | RATE_C | TAP | SHIFT | BR_STATUS | ANGMIN | ANGMAX | P_in | Q_in | P_out | Q_out
1 | 2 | 4.9438 | 1.9015 | 4.9892e-09 | 0 | 0 | 0 | 0 | 0 | 1 | -90 | 90 | -0.042603 | -0.010681 | 0.042703 | 0.010719
1 | 3 | 0.40105 | 0.15425 | 4.0473e-10 | 0 | 0 | 0 | 0 | 0 | 1 | -90 | 90 | 0.034895 | 0.0087495 | -0.03489 | -0.0087474
2 | 4 | 11.9768 | 4.6065 | 1.2087e-08 | 0 | 0 | 0 | 0 | 0 | 1 | -90 | 90 | -0.048535 | -0.012181 | 0.048846 | 0.012299
3 | 5 | 1.1932 | 0.45891 | 1.2041e-09 | 0 | 0 | 0 | 0 | 0 | 1 | -90 | 90 | 0.028947 | 0.0072579 | -0.028936 | -0.0072538
4 | 18 | 4.3973 | 1.6913 | 1.3313e-08 | 0 | 0 | 0 | 0 | 0 | 1 | -90 | 90 | 0.10024 | 0.025223 | -0.099758 | -0.025039
4 | 43 | 1.2607 | 0.4849 | 3.8169e-09 | 0 | 0 | 0 | 0 | 0 | 1 | -90 | 90 | -0.14908 | -0.037522 | 0.14939 | 0.037639
5 | 47 | 2.5055 | 0.96365 | 2.5285e-09 | 0 | 0 | 0 | 0 | 0 | 1 | -90 | 90 | 0.024943 | 0.0062534 | -0.024926 | -0.006247
5 | 46 | 4.92 | 1.8923 | 4.9651e-09 | 0 | 0 | 0 | 0 | 0 | 1 | -90 | 90 | 0.0039929 | 0.0010004 | -0.0039921 | -0.0010005
18 | 21 | 43.5439 | 16.7476 | 8.7887e-08 | 0 | 0 | 0 | 0 | 0 | 1 | -90 | 90 | 0.0087705 | 0.0021941 | -0.0087338 | -0.0021884
18 | 31 | 0.33551 | 0.12904 | 1.0158e-09 | 0 | 0 | 0 | 0 | 0 | 1 | -90 | 90 | 0.081553 | 0.020481 | -0.081529 | -0.020471
18 | 40 | 4.585 | 1.7635 | 4.6271e-09 | 0 | 0 | 0 | 0 | 0 | 1 | -90 | 90 | 0.0094344 | 0.0023646 | -0.0094299 | -0.0023633
43 | 42 | 1.3439 | 0.5169 | 4.0688e-09 | 0 | 0 | 0 | 0 | 0 | 1 | -90 | 90 | -0.15397 | -0.038787 | 0.15432 | 0.038919
47 | 48 | 7.4996 | 2.8844 | 7.5684e-09 | 0 | 0 | 0 | 0 | 0 | 1 | -90 | 90 | 0.0093512 | 0.0023436 | -0.009344 | -0.0023415
21 | 57 | 18.8961 | 7.2677 | 1.907e-08 | 0 | 0 | 0 | 0 | 0 | 1 | -90 | 90 | 0.0087338 | 0.0021884 | -0.0087178 | -0.0021841
31 | 30 | 0.47494 | 0.18267 | 1.4379e-09 | 0 | 0 | 0 | 0 | 0 | 1 | -90 | 90 | 0.079093 | 0.019861 | -0.07906 | -0.019848
40 | 38 | 0.72188 | 0.27765 | 7.2851e-10 | 0 | 0 | 0 | 0 | 0 | 1 | -90 | 90 | 0.0063244 | 0.001585 | -0.0063241 | -0.0015849
15 | 16 | 45.8297 | 17.6268 | 4.625e-08 | 0 | 0 | 0 | 0 | 0 | 1 | -90 | 90 | -0.0042891 | -0.0010743 | 0.0042985 | 0.0010735
15 | 51 | 9.1761 | 3.5293 | 9.2603e-09 | 0 | 0 | 0 | 0 | 0 | 1 | -90 | 90 | 0.0042891 | 0.0010743 | -0.0042872 | -0.0010745
16 | 10 | 0.6993 | 0.26896 | 7.0572e-10 | 0 | 0 | 0 | 0 | 0 | 1 | -90 | 90 | -0.029217 | -0.0073405 | 0.029224 | 0.007343
16 | 12 | 22.6963 | 8.7294 | 2.2905e-08 | 0 | 0 | 0 | 0 | 0 | 1 | -90 | 90 | 0.024919 | 0.006267 | -0.024763 | -0.0062092
57 | 55 | 13.1758 | 5.0676 | 1.3297e-08 | 0 | 0 | 0 | 0 | 0 | 1 | -90 | 90 | 0.0065848 | 0.0016495 | -0.0065784 | -0.0016483
12 | 11 | 3.6042 | 1.3862 | 3.6372e-09 | 0 | 0 | 0 | 0 | 0 | 1 | -90 | 90 | 0.024763 | 0.0062093 | -0.024738 | -0.0062001
11 | 13 | 2.4025 | 0.92404 | 2.4245e-09 | 0 | 0 | 0 | 0 | 0 | 1 | -90 | 90 | 0.0079768 | 0.0019992 | -0.0079751 | -0.0019988
10 | 8 | 1.6555 | 0.63673 | 1.6707e-09 | 0 | 0 | 0 | 0 | 0 | 1 | -90 | 90 | -0.032333 | -0.0081222 | 0.032352 | 0.0081294
42 | 41 | 0.67388 | 0.25918 | 2.0402e-09 | 0 | 0 | 0 | 0 | 0 | 1 | -90 | 90 | -0.1607 | -0.040519 | 0.16089 | 0.040591
48 | 49 | 4.8677 | 1.8722 | 4.9124e-09 | 0 | 0 | 0 | 0 | 0 | 1 | -90 | 90 | 0.0080051 | 0.002006 | -0.0080016 | -0.0020051
6 | 7 | 0.66585 | 0.2561 | 2.0159e-09 | 0 | 0 | 0 | 0 | 0 | 1 | -90 | 90 | -0.037665 | -0.0094614 | 0.037675 | 0.0094652
6 | 8 | 0.38182 | 0.14685 | 1.156e-09 | 0 | 0 | 0 | 0 | 0 | 1 | -90 | 90 | 0.034419 | 0.008648 | -0.034414 | -0.0086462
7 | 9 | 0.14341 | 0.055158 | 4.3418e-10 | 0 | 0 | 0 | 0 | 0 | 1 | -90 | 90 | -0.040083 | -0.010069 | 0.040086 | 0.01007
9 | 26 | 0.51054 | 0.19636 | 1.5457e-09 | 0 | 0 | 0 | 0 | 0 | 1 | -90 | 90 | -0.042481 | -0.01067 | 0.042491 | 0.010674
26 | 24 | 0.10396 | 0.039986 | 3.1475e-10 | 0 | 0 | 0 | 0 | 0 | 1 | -90 | 90 | -0.047939 | -0.012039 | 0.047942 | 0.01204
24 | 22 | 0.023868 | 0.0091802 | 7.2263e-11 | 0 | 0 | 0 | 0 | 0 | 1 | -90 | 90 | -0.050299 | -0.012631 | 0.0503 | 0.012631
50 | 49 | 3.4607 | 1.331 | 3.4924e-09 | 0 | 0 | 0 | 0 | 0 | 1 | -90 | 90 | -0.0025412 | -0.00063689 | 0.0025414 | 0.00063665
30 | 28 | 0.046856 | 0.018022 | 1.4186e-10 | 0 | 0 | 0 | 0 | 0 | 1 | -90 | 90 | 0.072618 | 0.018234 | -0.072615 | -0.018233
38 | 39 | 0.39565 | 0.15217 | 3.9928e-10 | 0 | 0 | 0 | 0 | 0 | 1 | -90 | 90 | 0.0037161 | 0.00093131 | -0.003716 | -0.00093133
29 | 27 | 8.1607 | 3.1387 | 8.2356e-09 | 0 | 0 | 0 | 0 | 0 | 1 | -90 | 90 | -0.0071344 | -0.0017881 | 0.007139 | 0.001789
27 | 28 | 0.62361 | 0.23985 | 1.888e-09 | 0 | 0 | 0 | 0 | 0 | 1 | -90 | 90 | -0.069043 | -0.017333 | 0.069076 | 0.017346
27 | 25 | 0.33784 | 0.12994 | 1.0228e-09 | 0 | 0 | 0 | 0 | 0 | 1 | -90 | 90 | 0.061904 | 0.015544 | -0.06189 | -0.015539
56 | 55 | 6.7056 | 2.5791 | 6.7672e-09 | 0 | 0 | 0 | 0 | 0 | 1 | -90 | 90 | -0.0046195 | -0.0011578 | 0.0046211 | 0.0011578
22 | 23 | 0.49747 | 0.19133 | 1.5061e-09 | 0 | 0 | 0 | 0 | 0 | 1 | -90 | 90 | -0.052642 | -0.013218 | 0.052657 | 0.013224
23 | 25 | 0.24234 | 0.093207 | 7.3369e-10 | 0 | 0 | 0 | 0 | 0 | 1 | -90 | 90 | -0.057297 | -0.014387 | 0.057306 | 0.01439
32 | 33 | 0.45835 | 0.17629 | 1.3877e-09 | 0 | 0 | 0 | 0 | 0 | 1 | -90 | 90 | -0.17898 | -0.045208 | 0.17914 | 0.045268
32 | 34 | 0.87495 | 0.33652 | 2.6489e-09 | 0 | 0 | 0 | 0 | 0 | 1 | -90 | 90 | 0.17155 | 0.043346 | -0.17128 | -0.04324
33 | 35 | 0.61934 | 0.23821 | 1.8751e-09 | 0 | 0 | 0 | 0 | 0 | 1 | -90 | 90 | -0.18617 | -0.04703 | 0.1864 | 0.047117
34 | 37 | 0.082856 | 0.031868 | 2.5085e-10 | 0 | 0 | 0 | 0 | 0 | 1 | -90 | 90 | 0.17128 | 0.04324 | -0.17125 | -0.04323
35 | 36 | 1.3596 | 0.52292 | 1.3721e-09 | 0 | 0 | 0 | 0 | 0 | 1 | -90 | 90 | 0.021806 | 0.0054687 | -0.021799 | -0.0054662
37 | 41 | 1.0393 | 0.39972 | 3.1464e-09 | 0 | 0 | 0 | 0 | 0 | 1 | -90 | 90 | 0.16758 | 0.042309 | -0.16726 | -0.042189
36 | 44 | 4.7449 | 1.825 | 4.7885e-09 | 0 | 0 | 0 | 0 | 0 | 1 | -90 | 90 | 0.021799 | 0.0054662 | -0.021775 | -0.0054575
44 | 45 | 1.3672 | 0.52586 | 1.3798e-09 | 0 | 0 | 0 | 0 | 0 | 1 | -90 | 90 | 0.012044 | 0.0030187 | -0.012042 | -0.003018