## bus_data
BUS_I | BUS_TYPE | Pd | Qd | Gs | Bs | area | Vm | Va | baseKV | zone | Vmax | Vmin
17 | 1 | 0 | 0 | 0 | 0 | 1 | 0.99145 | -0.060421 | 0.4 | 1 | 1.1 | 0.9
52 | 1 | 0 | 0 | 0 | 0 | 1 | 0.99952 | -0.0033689 | 0.4 | 1 | 1.1 | 0.9
53 | 1 | 0.0040672 | 0.0010193 | 0 | 0 | 1 | 0.98955 | -0.073854 | 0.4 | 1 | 1.1 | 0.9
60 | 3 | 0.0012696 | 0.00031819 | 0 | 0 | 1 | 1 | 0 | 0.4 | 1 | 1.1 | 0.9
54 | 1 | 0.002238 | 0.0005609 | 0 | 0 | 1 | 0.9895 | -0.074221 | 0.4 | 1 | 1.1 | 0.9
58 | 1 | 0.010642 | 0.002667 | 0 | 0 | 1 | 0.99977 | -0.0016017 | 0.4 | 1 | 1.1 | 0.9
59 | 1 | 0.0027535 | 0.00069009 | 0 | 0 | 1 | 0.99989 | -0.0007905 | 0.4 | 1 | 1.1 | 0.9

## generator_data
GEN_BUS | PG | QG | QMAX | QMIN | VG | MBASE | GEN_STATUS | PMAX | PMIN
60 | 0.021037 | 0.0052661 | 10 | -10 | 1 | 100 | 1 | 10 | 0

## branch_data
F_BUS | T_BUS | BR_R | BR_X | BR_B | RATE_A | RATE_B | RATE_C | TAP | SHIFT | BR_STATUS | ANGMIN | ANGMAX | P_in | Q_in | P_out | Q_out
17 | 52 | 115.6162 | 44.4678 | 1.1668e-07 | 0 | 0 | 0 | 0 | 0 | 1 | -90 | 90 | -0.0063171 | -0.0015819 | 0.006367 | 0.0015895
17 | 53 | 27.1746 | 10.4518 | 2.7424e-08 | 0 | 0 | 0 | 0 | 0 | 1 | -90 | 90 | 0.0063171 | 0.0015819 | -0.0063054 | -0.0015801
52 | 60 | 6.8365 | 2.6294 | 6.8993e-09 | 0 | 0 | 0 | 0 | 0 | 1 | -90 | 90 | -0.006367 | -0.0015895 | 0.0063699 | 0.00159
53 | 54 | 2.0941 | 0.80544 | 2.1134e-09 | 0 | 0 | 0 | 0 | 0 | 1 | -90 | 90 | 0.0022381 | 0.00056074 | -0.002238 | -0.0005609
60 | 59 | 0.76856 | 0.2956 | 7.7561e-10 | 0 | 0 | 0 | 0 | 0 | 1 | -90 | 90 | 0.013398 | 0.003358 | -0.013396 | -0.0033575
58 | 59 | 0.99252 | 0.38174 | 1.0016e-09 | 0 | 0 | 0 | 0 | 0 | 1 | -90 | 90 | -0.010642 | -0.002667 | 0.010643 | 0.0026674