## bus_data
BUS_I | BUS_TYPE | Pd | Qd | Gs | Bs | area | Vm | Va | baseKV | zone | Vmax | Vmin
1 | 1 | 0.001632 | 0.00040902 | 0 | 0 | 1 | 0.97447 | -0.17953 | 0.4 | 1 | 1.1 | 0.9
2 | 1 | 0.0024774 | 0.00062088 | 0 | 0 | 1 | 0.97401 | -0.18286 | 0.4 | 1 | 1.1 | 0.9
3 | 1 | 0.014187 | 0.0035557 | 0 | 0 | 1 | 0.97499 | -0.17577 | 0.4 | 1 | 1.1 | 0.9
4 | 1 | 0.0023522 | 0.00058951 | 0 | 0 | 1 | 0.9736 | -0.18583 | 0.4 | 1 | 1.1 | 0.9
5 | 1 | 0.00066192 | 0.00016589 | 0 | 0 | 1 | 0.97745 | -0.15818 | 0.4 | 1 | 1.1 | 0.9
6 | 1 | 0 | 0 | 0 | 0 | 1 | 0.97349 | -0.18663 | 0.4 | 1 | 1.1 | 0.9
16 | 1 | 0.0031571 | 0.00079124 | 0 | 0 | 1 | 0.97877 | -0.14876 | 0.4 | 1 | 1.1 | 0.9
7 | 1 | 0 | 0 | 0 | 0 | 1 | 0.97321 | -0.18859 | 0.4 | 1 | 1.1 | 0.9
8 | 1 | 0.0036678 | 0.00091925 | 0 | 0 | 1 | 0.97323 | -0.18847 | 0.4 | 1 | 1.1 | 0.9
14 | 1 | 0 | 0 | 0 | 0 | 1 | 0.97935 | -0.1446 | 0.4 | 1 | 1.1 | 0.9
27 | 1 | 0.0035788 | 0.00089692 | 0 | 0 | 1 | 0.97294 | -0.19053 | 0.4 | 1 | 1.1 | 0.9
9 | 1 | 0.0031108 | 0.00077963 | 0 | 0 | 1 | 0.99873 | -0.0088646 | 0.4 | 1 | 1.1 | 0.9
10 | 1 | 0.0025479 | 0.00063857 | 0 | 0 | 1 | 0.9986 | -0.0097794 | 0.4 | 1 | 1.1 | 0.9
11 | 1 | 0 | 0 | 0 | 0 | 1 | 0.9989 | -0.0077135 | 0.4 | 1 | 1.1 | 0.9
12 | 1 | 0 | 0 | 0 | 0 | 1 | 0.9991 | -0.0062834 | 0.4 | 1 | 1.1 | 0.9
20 | 1 | 0 | 0 | 0 | 0 | 1 | 0.99918 | -0.005702 | 0.4 | 1 | 1.1 | 0.9
22 | 1 | 0 | 0 | 0 | 0 | 1 | 0.99954 | -0.003183 | 0.4 | 1 | 1.1 | 0.9
18 | 1 | 0.0026282 | 0.00065869 | 0 | 0 | 1 | 0.99779 | -0.015461 | 0.4 | 1 | 1.1 | 0.9
50 | 1 | 0.0064013 | 0.0016043 | 0 | 0 | 1 | 0.99294 | -0.049478 | 0.4 | 1 | 1.1 | 0.9
49 | 1 | 0 | 0 | 0 | 0 | 1 | 0.99329 | -0.047015 | 0.4 | 1 | 1.1 | 0.9
13 | 1 | 0.0048272 | 0.0012098 | 0 | 0 | 1 | 0.9801 | -0.13928 | 0.4 | 1 | 1.1 | 0.9
15 | 1 | 0 | 0 | 0 | 0 | 1 | 0.98256 | -0.12182 | 0.4 | 1 | 1.1 | 0.9
17 | 1 | 0 | 0 | 0 | 0 | 1 | 0.98544 | -0.10149 | 0.4 | 1 | 1.1 | 0.9
31 | 1 | 0 | 0 | 0 | 0 | 1 | 0.98799 | -0.083551 | 0.4 | 1 | 1.1 | 0.9
46 | 1 | 0.003229 | 0.00080926 | 0 | 0 | 1 | 0.98417 | -0.11052 | 0.4 | 1 | 1.1 | 0.9
45 | 1 | 0.0025991 | 0.0006514 | 0 | 0 | 1 | 0.99077 | -0.06409 | 0.4 | 1 | 1.1 | 0.9
47 | 1 | 0.013101 | 0.0032833 | 0 | 0 | 1 | 0.98397 | -0.1119 | 0.4 | 1 | 1.1 | 0.9
19 | 1 | 0.0035688 | 0.00089442 | 0 | 0 | 1 | 0.99667 | -0.023298 | 0.4 | 1 | 1.1 | 0.9
21 | 1 | 0.034863 | 0.0087374 | 0 | 0 | 1 | 0.99644 | -0.024938 | 0.4 | 1 | 1.1 | 0.9
26 | 1 | 0.010911 | 0.0027346 | 0 | 0 | 1 | 0.99653 | -0.024278 | 0.4 | 1 | 1.1 | 0.9
23 | 3 | 0.0025812 | 0.00064692 | 0 | 0 | 1 | 1 | 0 | 0.4 | 1 | 1.1 | 0.9
51 | 1 | 0.010906 | 0.0027333 | 0 | 0 | 1 | 0.99479 | -0.036461 | 0.4 | 1 | 1.1 | 0.9
24 | 1 | 0.0020146 | 0.0005049 | 0 | 0 | 1 | 0.9963 | -0.025524 | 0.4 | 1 | 1.1 | 0.9
25 | 1 | 0.0025055 | 0.00062794 | 0 | 0 | 1 | 0.99328 | -0.046537 | 0.4 | 1 | 1.1 | 0.9
44 | 1 | 0.0024977 | 0.00062598 | 0 | 0 | 1 | 0.9924 | -0.052646 | 0.4 | 1 | 1.1 | 0.9
42 | 1 | 0.0043413 | 0.001088 | 0 | 0 | 1 | 0.99221 | -0.054005 | 0.4 | 1 | 1.1 | 0.9
37 | 1 | 0 | 0 | 0 | 0 | 1 | 0.99376 | -0.043738 | 0.4 | 1 | 1.1 | 0.9
28 | 1 | 0.0012922 | 0.00032385 | 0 | 0 | 1 | 0.99183 | -0.057331 | 0.4 | 1 | 1.1 | 0.9
29 | 1 | 0 | 0 | 0 | 0 | 1 | 0.99175 | -0.057929 | 0.4 | 1 | 1.1 | 0.9
30 | 1 | 0 | 0 | 0 | 0 | 1 | 0.99185 | -0.057191 | 0.4 | 1 | 1.1 | 0.9
32 | 1 | 0 | 0 | 0 | 0 | 1 | 0.99157 | -0.059149 | 0.4 | 1 | 1.1 | 0.9
33 | 1 | 0.0018654 | 0.00046752 | 0 | 0 | 1 | 0.99193 | -0.056647 | 0.4 | 1 | 1.1 | 0.9
38 | 1 | 0.0015208 | 0.00038116 | 0 | 0 | 1 | 0.9915 | -0.059692 | 0.4 | 1 | 1.1 | 0.9
35 | 1 | 0.0033342 | 0.00083562 | 0 | 0 | 1 | 0.99206 | -0.05571 | 0.4 | 1 | 1.1 | 0.9
43 | 1 | 0.0032936 | 0.00082546 | 0 | 0 | 1 | 0.99095 | -0.06277 | 0.4 | 1 | 1.1 | 0.9
39 | 1 | 0 | 0 | 0 | 0 | 1 | 0.9914 | -0.060347 | 0.4 | 1 | 1.1 | 0.9
40 | 1 | 0 | 0 | 0 | 0 | 1 | 0.99102 | -0.063079 | 0.4 | 1 | 1.1 | 0.9
34 | 1 | 0.01202 | 0.0030124 | 0 | 0 | 1 | 0.99235 | -0.053622 | 0.4 | 1 | 1.1 | 0.9
36 | 1 | 0 | 0 | 0 | 0 | 1 | 0.9925 | -0.052601 | 0.4 | 1 | 1.1 | 0.9
48 | 1 | 0.0092501 | 0.0023183 | 0 | 0 | 1 | 0.99343 | -0.046018 | 0.4 | 1 | 1.1 | 0.9
52 | 1 | 0.0029569 | 0.00074106 | 0 | 0 | 1 | 0.99082 | -0.064461 | 0.4 | 1 | 1.1 | 0.9
41 | 1 | 0.0025333 | 0.0006349 | 0 | 0 | 1 | 0.99157 | -0.058482 | 0.4 | 1 | 1.1 | 0.9

## generator_data
GEN_BUS | PG | QG | QMAX | QMIN | VG | MBASE | GEN_STATUS | PMAX | PMIN
23 | 0.18423 | 0.046399 | 10 | -10 | 1 | 100 | 1 | 10 | 0

## branch_data
F_BUS | T_BUS | BR_R | BR_X | BR_B | RATE_A | RATE_B | RATE_C | TAP | SHIFT | BR_STATUS | ANGMIN | ANGMAX | P_in | Q_in | P_out | Q_out
1 | 2 | 3.4102 | 1.3116 | 3.4415e-09 | 0 | 0 | 0 | 0 | 0 | 1 | -90 | 90 | 0.012089 | 0.0030289 | -0.012084 | -0.0030271
1 | 3 | 3.3864 | 1.3025 | 3.4175e-09 | 0 | 0 | 0 | 0 | 0 | 1 | -90 | 90 | -0.013721 | -0.003438 | 0.013728 | 0.0034404
2 | 4 | 3.8103 | 1.4655 | 3.8452e-09 | 0 | 0 | 0 | 0 | 0 | 1 | -90 | 90 | 0.0096062 | 0.0024062 | -0.0096023 | -0.0024051
3 | 5 | 7.82 | 3.0077 | 7.8918e-09 | 0 | 0 | 0 | 0 | 0 | 1 | -90 | 90 | -0.027915 | -0.006996 | 0.027983 | 0.0070215
4 | 6 | 1.3581 | 0.52236 | 1.3706e-09 | 0 | 0 | 0 | 0 | 0 | 1 | -90 | 90 | 0.0072501 | 0.0018156 | -0.0072493 | -0.0018154
5 | 16 | 4.1075 | 1.5798 | 4.1452e-09 | 0 | 0 | 0 | 0 | 0 | 1 | -90 | 90 | -0.028645 | -0.0071874 | 0.028683 | 0.0072014
6 | 7 | 6.7508 | 2.5964 | 6.8127e-09 | 0 | 0 | 0 | 0 | 0 | 1 | -90 | 90 | 0.0035806 | 0.00089638 | -0.0035796 | -0.00089666
6 | 8 | 6.1981 | 2.3839 | 6.255e-09 | 0 | 0 | 0 | 0 | 0 | 1 | -90 | 90 | 0.0036687 | 0.00091902 | -0.0036678 | -0.00091925
16 | 14 | 1.6346 | 0.62871 | 1.6496e-09 | 0 | 0 | 0 | 0 | 0 | 1 | -90 | 90 | -0.03184 | -0.0079926 | 0.031858 | 0.0079995
7 | 27 | 6.6915 | 2.5736 | 6.7529e-09 | 0 | 0 | 0 | 0 | 0 | 1 | -90 | 90 | 0.0035796 | 0.00089666 | -0.0035787 | -0.00089693
14 | 13 | 2.0987 | 0.8072 | 2.118e-09 | 0 | 0 | 0 | 0 | 0 | 1 | -90 | 90 | -0.031858 | -0.0079995 | 0.031882 | 0.0080084
9 | 10 | 4.6607 | 1.7926 | 4.7034e-09 | 0 | 0 | 0 | 0 | 0 | 1 | -90 | 90 | 0.0025482 | 0.00063822 | -0.0025479 | -0.00063857
9 | 11 | 2.6413 | 1.0159 | 2.6656e-09 | 0 | 0 | 0 | 0 | 0 | 1 | -90 | 90 | -0.005659 | -0.0014179 | 0.0056599 | 0.0014179
11 | 12 | 3.2815 | 1.2621 | 3.3116e-09 | 0 | 0 | 0 | 0 | 0 | 1 | -90 | 90 | -0.0056599 | -0.0014179 | 0.005661 | 0.001418
12 | 20 | 1.3341 | 0.5131 | 1.3463e-09 | 0 | 0 | 0 | 0 | 0 | 1 | -90 | 90 | -0.005661 | -0.001418 | 0.0056615 | 0.0014181
20 | 22 | 0.70122 | 0.2697 | 7.0765e-10 | 0 | 0 | 0 | 0 | 0 | 1 | -90 | 90 | -0.046827 | -0.011749 | 0.046843 | 0.011755
20 | 18 | 3.0863 | 1.1871 | 3.1147e-09 | 0 | 0 | 0 | 0 | 0 | 1 | -90 | 90 | 0.041165 | 0.01033 | -0.041109 | -0.010309
22 | 26 | 4.524 | 1.74 | 4.5656e-09 | 0 | 0 | 0 | 0 | 0 | 1 | -90 | 90 | 0.060806 | 0.01528 | -0.060628 | -0.015212
22 | 23 | 0.38647 | 0.14864 | 7.8003e-10 | 0 | 0 | 0 | 0 | 0 | 1 | -90 | 90 | -0.10765 | -0.027035 | 0.1077 | 0.027053
18 | 19 | 2.6414 | 1.0159 | 2.6656e-09 | 0 | 0 | 0 | 0 | 0 | 1 | -90 | 90 | 0.038481 | 0.0096506 | -0.038439 | -0.0096348
50 | 49 | 4.942 | 1.9008 | 4.9873e-09 | 0 | 0 | 0 | 0 | 0 | 1 | -90 | 90 | -0.0064013 | -0.0016043 | 0.0064034 | 0.0016047
49 | 48 | 2.0013 | 0.76972 | 2.0196e-09 | 0 | 0 | 0 | 0 | 0 | 1 | -90 | 90 | -0.0064034 | -0.0016047 | 0.0064043 | 0.0016048
13 | 15 | 5.9874 | 2.3028 | 6.0423e-09 | 0 | 0 | 0 | 0 | 0 | 1 | -90 | 90 | -0.036709 | -0.0092182 | 0.036798 | 0.0092519
15 | 17 | 7.0095 | 2.6959 | 7.0738e-09 | 0 | 0 | 0 | 0 | 0 | 1 | -90 | 90 | -0.036798 | -0.0092519 | 0.036903 | 0.0092914
17 | 31 | 4.2979 | 1.653 | 4.3373e-09 | 0 | 0 | 0 | 0 | 0 | 1 | -90 | 90 | -0.053255 | -0.013392 | 0.053389 | 0.013443
17 | 46 | 6.9878 | 2.6876 | 7.0519e-09 | 0 | 0 | 0 | 0 | 0 | 1 | -90 | 90 | 0.016352 | 0.0041006 | -0.016332 | -0.0040934
31 | 45 | 4.6883 | 1.8032 | 4.7313e-09 | 0 | 0 | 0 | 0 | 0 | 1 | -90 | 90 | -0.053389 | -0.013443 | 0.053534 | 0.013498
46 | 47 | 1.3283 | 0.51089 | 1.3405e-09 | 0 | 0 | 0 | 0 | 0 | 1 | -90 | 90 | 0.013103 | 0.0032842 | -0.013101 | -0.0032833
45 | 43 | 0.3042 | 0.117 | 3.0699e-10 | 0 | 0 | 0 | 0 | 0 | 1 | -90 | 90 | -0.056133 | -0.01415 | 0.056144 | 0.014154
19 | 21 | 0.60845 | 0.23402 | 6.1403e-10 | 0 | 0 | 0 | 0 | 0 | 1 | -90 | 90 | 0.034871 | 0.0087404 | -0.034863 | -0.0087374
26 | 51 | 3.1725 | 1.2202 | 3.2017e-09 | 0 | 0 | 0 | 0 | 0 | 1 | -90 | 90 | 0.049717 | 0.012478 | -0.049633 | -0.012446
23 | 24 | 4.555 | 1.7519 | 4.5968e-09 | 0 | 0 | 0 | 0 | 0 | 1 | -90 | 90 | 0.073952 | 0.018699 | -0.073687 | -0.018598
51 | 37 | 2.4228 | 0.93186 | 2.4451e-09 | 0 | 0 | 0 | 0 | 0 | 1 | -90 | 90 | 0.038727 | 0.0097126 | -0.038688 | -0.0096978
24 | 25 | 3.8312 | 1.4735 | 3.8663e-09 | 0 | 0 | 0 | 0 | 0 | 1 | -90 | 90 | 0.071672 | 0.018093 | -0.071461 | -0.018012
25 | 44 | 1.1501 | 0.44235 | 1.1607e-09 | 0 | 0 | 0 | 0 | 0 | 1 | -90 | 90 | 0.068956 | 0.017384 | -0.068897 | -0.017361
44 | 42 | 0.26549 | 0.10211 | 2.6792e-10 | 0 | 0 | 0 | 0 | 0 | 1 | -90 | 90 | 0.066399 | 0.016735 | -0.066387 | -0.016731
42 | 41 | 0.93511 | 0.35966 | 9.4369e-10 | 0 | 0 | 0 | 0 | 0 | 1 | -90 | 90 | 0.062045 | 0.015643 | -0.062006 | -0.015628
37 | 48 | 1.8727 | 0.72027 | 1.8899e-09 | 0 | 0 | 0 | 0 | 0 | 1 | -90 | 90 | 0.015659 | 0.0039248 | -0.015654 | -0.0039231
37 | 36 | 4.9477 | 1.9029 | 4.9931e-09 | 0 | 0 | 0 | 0 | 0 | 1 | -90 | 90 | 0.023029 | 0.005773 | -0.023 | -0.0057627
28 | 29 | 1.7037 | 0.65528 | 1.7193e-09 | 0 | 0 | 0 | 0 | 0 | 1 | -90 | 90 | 0.0044811 | 0.0011208 | -0.0044807 | -0.0011208
28 | 30 | 0.30878 | 0.11876 | 3.1162e-10 | 0 | 0 | 0 | 0 | 0 | 1 | -90 | 90 | -0.0057733 | -0.0014447 | 0.0057734 | 0.0014447
29 | 32 | 3.4778 | 1.3376 | 3.5097e-09 | 0 | 0 | 0 | 0 | 0 | 1 | -90 | 90 | 0.0044807 | 0.0011208 | -0.00448 | -0.0011209
30 | 33 | 1.2051 | 0.46349 | 1.2161e-09 | 0 | 0 | 0 | 0 | 0 | 1 | -90 | 90 | -0.0057734 | -0.0014447 | 0.0057738 | 0.0014447
32 | 38 | 1.547 | 0.595 | 1.5612e-09 | 0 | 0 | 0 | 0 | 0 | 1 | -90 | 90 | 0.00448 | 0.0011209 | -0.0044797 | -0.0011209
33 | 35 | 1.5672 | 0.60278 | 1.5816e-09 | 0 | 0 | 0 | 0 | 0 | 1 | -90 | 90 | -0.0076392 | -0.0019122 | 0.0076402 | 0.0019125
38 | 39 | 2.8232 | 1.0858 | 2.8491e-09 | 0 | 0 | 0 | 0 | 0 | 1 | -90 | 90 | 0.0029588 | 0.00073977 | -0.0029585 | -0.00073994
35 | 34 | 2.4359 | 0.93688 | 2.4583e-09 | 0 | 0 | 0 | 0 | 0 | 1 | -90 | 90 | -0.010974 | -0.0027481 | 0.010978 | 0.0027491
43 | 41 | 0.9329 | 0.35881 | 9.4146e-10 | 0 | 0 | 0 | 0 | 0 | 1 | -90 | 90 | -0.059437 | -0.014979 | 0.059473 | 0.014993
39 | 40 | 11.7865 | 4.5333 | 1.1895e-08 | 0 | 0 | 0 | 0 | 0 | 1 | -90 | 90 | 0.0029585 | 0.00073994 | -0.0029574 | -0.00074068
40 | 52 | 5.976 | 2.2984 | 6.0308e-09 | 0 | 0 | 0 | 0 | 0 | 1 | -90 | 90 | 0.0029574 | 0.00074068 | -0.0029569 | -0.00074106
34 | 36 | 0.56914 | 0.2189 | 5.7436e-10 | 0 | 0 | 0 | 0 | 0 | 1 | -90 | 90 | -0.022997 | -0.0057615 | 0.023 | 0.0057627