## bus_data
BUS_I | BUS_TYPE | Pd | Qd | Gs | Bs | area | Vm | Va | baseKV | zone | Vmax | Vmin
1 | 1 | 0.0081347 | 0.0020388 | 0 | 0 | 1 | 0.99519 | -0.033739 | 0.4 | 1 | 1.1 | 0.9
2 | 1 | 0 | 0 | 0 | 0 | 1 | 0.99784 | -0.01515 | 0.4 | 1 | 1.1 | 0.9
4 | 1 | 0 | 0 | 0 | 0 | 1 | 0.99961 | -0.0027249 | 0.4 | 1 | 1.1 | 0.9
5 | 3 | 0.032545 | 0.0081567 | 0 | 0 | 1 | 1 | 0 | 0.4 | 1 | 1.1 | 0.9

## generator_data
GEN_BUS | PG | QG | QMAX | QMIN | VG | MBASE | GEN_STATUS | PMAX | PMIN
5 | 0.040718 | 0.010205 | 10 | -10 | 1 | 100 | 1 | 10 | 0

## branch_data
F_BUS | T_BUS | BR_R | BR_X | BR_B | RATE_A | RATE_B | RATE_C | TAP | SHIFT | BR_STATUS | ANGMIN | ANGMAX | P_in | Q_in | P_out | Q_out
1 | 2 | 29.5195 | 11.3537 | 2.979e-08 | 0 | 0 | 0 | 0 | 0 | 1 | -90 | 90 | -0.0081347 | -0.0020388 | 0.0081557 | 0.0020439
2 | 4 | 19.7725 | 7.6048 | 1.9954e-08 | 0 | 0 | 0 | 0 | 0 | 1 | -90 | 90 | -0.0081557 | -0.0020439 | 0.0081697 | 0.0020473
4 | 5 | 4.341 | 1.6696 | 4.3808e-09 | 0 | 0 | 0 | 0 | 0 | 1 | -90 | 90 | -0.0081697 | -0.0020473 | 0.0081728 | 0.002048