## bus_data
BUS_I | BUS_TYPE | Pd | Qd | Gs | Bs | area | Vm | Va | baseKV | zone | Vmax | Vmin
1 | 1 | 0.0069101 | 0.0017318 | 0 | 0 | 1 | 0.98715 | -0.08976 | 0.4 | 1 | 1.1 | 0.9
2 | 1 | 0.0017488 | 0.00043829 | 0 | 0 | 1 | 0.98688 | -0.091682 | 0.4 | 1 | 1.1 | 0.9
3 | 1 | 0.0088389 | 0.0022152 | 0 | 0 | 1 | 0.98734 | -0.088382 | 0.4 | 1 | 1.1 | 0.9
4 | 1 | 0.0025538 | 0.00064004 | 0 | 0 | 1 | 0.98668 | -0.093055 | 0.4 | 1 | 1.1 | 0.9
5 | 1 | 0 | 0 | 0 | 0 | 1 | 0.9887 | -0.078794 | 0.4 | 1 | 1.1 | 0.9
9 | 1 | 0.0026656 | 0.00066806 | 0 | 0 | 1 | 0.98649 | -0.094393 | 0.4 | 1 | 1.1 | 0.9
17 | 3 | 0 | 0 | 0 | 0 | 1 | 1 | 0 | 0.4 | 1 | 1.1 | 0.9
12 | 1 | 0 | 0 | 0 | 0 | 1 | 0.98377 | -0.1136 | 0.4 | 1 | 1.1 | 0.9
7 | 1 | 0.002678 | 0.00067117 | 0 | 0 | 1 | 0.98633 | -0.095547 | 0.4 | 1 | 1.1 | 0.9
19 | 1 | 0.0054045 | 0.0013545 | 0 | 0 | 1 | 0.99383 | -0.043106 | 0.4 | 1 | 1.1 | 0.9
21 | 1 | 0.0091778 | 0.0023002 | 0 | 0 | 1 | 0.99904 | -0.0067028 | 0.4 | 1 | 1.1 | 0.9
10 | 1 | 0.0051238 | 0.0012842 | 0 | 0 | 1 | 0.98269 | -0.12126 | 0.4 | 1 | 1.1 | 0.9
6 | 1 | 0.0029776 | 0.00074625 | 0 | 0 | 1 | 0.98547 | -0.10167 | 0.4 | 1 | 1.1 | 0.9
8 | 1 | 0.0064825 | 0.0016247 | 0 | 0 | 1 | 0.98547 | -0.10168 | 0.4 | 1 | 1.1 | 0.9
11 | 1 | 0.0089629 | 0.0022463 | 0 | 0 | 1 | 0.98116 | -0.13219 | 0.4 | 1 | 1.1 | 0.9
13 | 1 | 0.004834 | 0.0012115 | 0 | 0 | 1 | 0.98108 | -0.13276 | 0.4 | 1 | 1.1 | 0.9
14 | 1 | 0.0075574 | 0.0018941 | 0 | 0 | 1 | 0.98061 | -0.1361 | 0.4 | 1 | 1.1 | 0.9
15 | 1 | 0.0086271 | 0.0021622 | 0 | 0 | 1 | 0.9803 | -0.13828 | 0.4 | 1 | 1.1 | 0.9
23 | 1 | 0.0066723 | 0.0016722 | 0 | 0 | 1 | 0.99288 | -0.049832 | 0.4 | 1 | 1.1 | 0.9
31 | 1 | 0.0041411 | 0.0010379 | 0 | 0 | 1 | 0.99108 | -0.062509 | 0.4 | 1 | 1.1 | 0.9
32 | 1 | 0 | 0 | 0 | 0 | 1 | 0.99216 | -0.054873 | 0.4 | 1 | 1.1 | 0.9
20 | 1 | 0.02254 | 0.0056491 | 0 | 0 | 1 | 0.99805 | -0.013641 | 0.4 | 1 | 1.1 | 0.9
28 | 1 | 0.0073516 | 0.0018425 | 0 | 0 | 1 | 0.99034 | -0.067705 | 0.4 | 1 | 1.1 | 0.9
29 | 1 | 0.0078494 | 0.0019672 | 0 | 0 | 1 | 0.99006 | -0.069739 | 0.4 | 1 | 1.1 | 0.9
30 | 1 | 0.0053038 | 0.0013293 | 0 | 0 | 1 | 0.99088 | -0.063944 | 0.4 | 1 | 1.1 | 0.9
25 | 1 | 0.01152 | 0.0028872 | 0 | 0 | 1 | 0.99207 | -0.055527 | 0.4 | 1 | 1.1 | 0.9
27 | 1 | 0.0092182 | 0.0023103 | 0 | 0 | 1 | 0.99174 | -0.057859 | 0.4 | 1 | 1.1 | 0.9

## generator_data
GEN_BUS | PG | QG | QMAX | QMIN | VG | MBASE | GEN_STATUS | PMAX | PMIN
17 | 0.16078 | 0.040503 | 10 | -10 | 1 | 100 | 1 | 10 | 0

## branch_data
F_BUS | T_BUS | BR_R | BR_X | BR_B | RATE_A | RATE_B | RATE_C | TAP | SHIFT | BR_STATUS | ANGMIN | ANGMAX | P_in | Q_in | P_out | Q_out
1 | 2 | 1.2758 | 0.49069 | 1.2875e-09 | 0 | 0 | 0 | 0 | 0 | 1 | -90 | 90 | 0.019127 | 0.0047953 | -0.019122 | -0.0047935
1 | 3 | 0.67212 | 0.25851 | 6.7829e-10 | 0 | 0 | 0 | 0 | 0 | 1 | -90 | 90 | -0.026037 | -0.0065272 | 0.026042 | 0.006529
2 | 4 | 1.0031 | 0.38581 | 1.0123e-09 | 0 | 0 | 0 | 0 | 0 | 1 | -90 | 90 | 0.017373 | 0.0043552 | -0.01737 | -0.0043541
3 | 5 | 3.4965 | 1.3448 | 3.5286e-09 | 0 | 0 | 0 | 0 | 0 | 1 | -90 | 90 | -0.034881 | -0.0087443 | 0.034928 | 0.0087618
4 | 9 | 1.145 | 0.44038 | 1.1555e-09 | 0 | 0 | 0 | 0 | 0 | 1 | -90 | 90 | 0.014816 | 0.003714 | -0.014814 | -0.0037131
5 | 17 | 14.497 | 5.5758 | 1.463e-08 | 0 | 0 | 0 | 0 | 0 | 1 | -90 | 90 | -0.070298 | -0.017659 | 0.071077 | 0.017958
5 | 12 | 12.5579 | 4.8299 | 1.2673e-08 | 0 | 0 | 0 | 0 | 0 | 1 | -90 | 90 | 0.03537 | 0.0088977 | -0.0352 | -0.0088332
9 | 7 | 1.2045 | 0.46329 | 1.2156e-09 | 0 | 0 | 0 | 0 | 0 | 1 | -90 | 90 | 0.012148 | 0.003045 | -0.012146 | -0.0030444
17 | 19 | 9.7046 | 3.7325 | 9.7936e-09 | 0 | 0 | 0 | 0 | 0 | 1 | -90 | 90 | 0.057933 | 0.014577 | -0.057587 | -0.014445
17 | 21 | 2.7497 | 1.0576 | 2.7749e-09 | 0 | 0 | 0 | 0 | 0 | 1 | -90 | 90 | 0.031769 | 0.0079683 | -0.03174 | -0.0079572
12 | 10 | 2.7469 | 1.0565 | 2.7721e-09 | 0 | 0 | 0 | 0 | 0 | 1 | -90 | 90 | 0.0352 | 0.0088333 | -0.035162 | -0.0088192
7 | 6 | 8.1972 | 3.1528 | 8.2724e-09 | 0 | 0 | 0 | 0 | 0 | 1 | -90 | 90 | 0.0094681 | 0.0023732 | -0.0094601 | -0.0023709
19 | 23 | 4.75 | 1.8269 | 4.7936e-09 | 0 | 0 | 0 | 0 | 0 | 1 | -90 | 90 | 0.018219 | 0.0045684 | -0.018202 | -0.0045623
19 | 31 | 10.0967 | 3.8833 | 1.0189e-08 | 0 | 0 | 0 | 0 | 0 | 1 | -90 | 90 | 0.024727 | 0.0062061 | -0.02466 | -0.0061816
19 | 32 | 16.3792 | 6.2997 | 1.6529e-08 | 0 | 0 | 0 | 0 | 0 | 1 | -90 | 90 | 0.0092371 | 0.0023155 | -0.0092221 | -0.0023114
21 | 20 | 3.9975 | 1.5375 | 4.0342e-09 | 0 | 0 | 0 | 0 | 0 | 1 | -90 | 90 | 0.022562 | 0.005657 | -0.02254 | -0.0056491
10 | 11 | 4.5768 | 1.7603 | 4.6187e-09 | 0 | 0 | 0 | 0 | 0 | 1 | -90 | 90 | 0.030038 | 0.007535 | -0.029993 | -0.007518
6 | 8 | 0.0060922 | 0.0023431 | 6.1481e-12 | 0 | 0 | 0 | 0 | 0 | 1 | -90 | 90 | 0.0064825 | 0.0016247 | -0.0064825 | -0.0016247
11 | 13 | 0.34003 | 0.13078 | 3.4315e-10 | 0 | 0 | 0 | 0 | 0 | 1 | -90 | 90 | 0.02103 | 0.0052717 | -0.021028 | -0.0052711
13 | 14 | 2.5836 | 0.9937 | 2.6073e-09 | 0 | 0 | 0 | 0 | 0 | 1 | -90 | 90 | 0.016194 | 0.0040596 | -0.016187 | -0.0040569
14 | 15 | 3.1671 | 1.2181 | 3.1961e-09 | 0 | 0 | 0 | 0 | 0 | 1 | -90 | 90 | 0.0086297 | 0.0021629 | -0.0086271 | -0.0021622
23 | 25 | 6.3411 | 2.4389 | 6.3993e-09 | 0 | 0 | 0 | 0 | 0 | 1 | -90 | 90 | 0.011529 | 0.0028901 | -0.01152 | -0.0028872
31 | 30 | 0.89481 | 0.34416 | 9.0302e-10 | 0 | 0 | 0 | 0 | 0 | 1 | -90 | 90 | 0.020519 | 0.0051437 | -0.020515 | -0.0051423
32 | 27 | 4.1501 | 1.5962 | 4.1881e-09 | 0 | 0 | 0 | 0 | 0 | 1 | -90 | 90 | 0.0092221 | 0.0023114 | -0.0092182 | -0.0023103
28 | 29 | 3.3083 | 1.2724 | 3.3386e-09 | 0 | 0 | 0 | 0 | 0 | 1 | -90 | 90 | 0.0078516 | 0.0019678 | -0.0078494 | -0.0019672
28 | 30 | 3.1622 | 1.2162 | 3.1912e-09 | 0 | 0 | 0 | 0 | 0 | 1 | -90 | 90 | -0.015203 | -0.0038103 | 0.015211 | 0.003813