## bus_data
BUS_I | BUS_TYPE | Pd | Qd | Gs | Bs | area | Vm | Va | baseKV | zone | Vmax | Vmin
1 | 1 | 0.0063715 | 0.0015969 | 0 | 0 | 1 | 0.99059 | -0.06591 | 0.4 | 1 | 1.1 | 0.9
2 | 1 | 0.0039637 | 0.00099339 | 0 | 0 | 1 | 0.98972 | -0.072018 | 0.4 | 1 | 1.1 | 0.9
3 | 1 | 0.0038957 | 0.00097635 | 0 | 0 | 1 | 0.99106 | -0.062581 | 0.4 | 1 | 1.1 | 0.9
4 | 1 | 0.0020701 | 0.00051881 | 0 | 0 | 1 | 0.98925 | -0.075355 | 0.4 | 1 | 1.1 | 0.9
5 | 1 | 0.01533 | 0.003842 | 0 | 0 | 1 | 0.99187 | -0.056888 | 0.4 | 1 | 1.1 | 0.9
6 | 1 | 0.011518 | 0.0028868 | 0 | 0 | 1 | 0.9982 | -0.01256 | 0.4 | 1 | 1.1 | 0.9
7 | 1 | 0.015992 | 0.0040079 | 0 | 0 | 1 | 0.9982 | -0.012614 | 0.4 | 1 | 1.1 | 0.9
8 | 1 | 0.0074319 | 0.0018626 | 0 | 0 | 1 | 0.99929 | -0.0049096 | 0.4 | 1 | 1.1 | 0.9
13 | 1 | 0.002919 | 0.00073156 | 0 | 0 | 1 | 0.98898 | -0.07731 | 0.4 | 1 | 1.1 | 0.9
35 | 1 | 0.0036806 | 0.00092246 | 0 | 0 | 1 | 0.98891 | -0.077769 | 0.4 | 1 | 1.1 | 0.9
36 | 1 | 0.0049131 | 0.0012313 | 0 | 0 | 1 | 0.98856 | -0.0803 | 0.4 | 1 | 1.1 | 0.9
17 | 1 | 0.0040473 | 0.0010144 | 0 | 0 | 1 | 0.99142 | -0.06003 | 0.4 | 1 | 1.1 | 0.9
21 | 1 | 0.0048162 | 0.001207 | 0 | 0 | 1 | 0.98886 | -0.07813 | 0.4 | 1 | 1.1 | 0.9
15 | 1 | 0 | 0 | 0 | 0 | 1 | 0.9913 | -0.060901 | 0.4 | 1 | 1.1 | 0.9
9 | 3 | 0.014261 | 0.0035741 | 0 | 0 | 1 | 1 | 0 | 0.4 | 1 | 1.1 | 0.9
20 | 1 | 0 | 0 | 0 | 0 | 1 | 0.99474 | -0.036351 | 0.4 | 1 | 1.1 | 0.9
22 | 1 | 0.0032047 | 0.00080317 | 0 | 0 | 1 | 0.98861 | -0.079917 | 0.4 | 1 | 1.1 | 0.9
28 | 1 | 0.0052605 | 0.0013184 | 0 | 0 | 1 | 0.99147 | -0.059208 | 0.4 | 1 | 1.1 | 0.9
30 | 1 | 0.0051085 | 0.0012803 | 0 | 0 | 1 | 0.98858 | -0.080148 | 0.4 | 1 | 1.1 | 0.9
10 | 1 | 0.0072039 | 0.0018055 | 0 | 0 | 1 | 0.97978 | -0.14182 | 0.4 | 1 | 1.1 | 0.9
18 | 1 | 0.0049907 | 0.0012508 | 0 | 0 | 1 | 0.9801 | -0.13952 | 0.4 | 1 | 1.1 | 0.9
19 | 1 | 0.0041946 | 0.0010513 | 0 | 0 | 1 | 0.9802 | -0.13884 | 0.4 | 1 | 1.1 | 0.9
12 | 1 | 0 | 0 | 0 | 0 | 1 | 0.97929 | -0.1453 | 0.4 | 1 | 1.1 | 0.9
32 | 1 | 0.0027596 | 0.00069162 | 0 | 0 | 1 | 0.97717 | -0.16045 | 0.4 | 1 | 1.1 | 0.9
31 | 1 | 0.002915 | 0.00073058 | 0 | 0 | 1 | 0.98052 | -0.13653 | 0.4 | 1 | 1.1 | 0.9
27 | 1 | 0.0032214 | 0.00080735 | 0 | 0 | 1 | 0.98143 | -0.13007 | 0.4 | 1 | 1.1 | 0.9
33 | 1 | 0.014345 | 0.0035952 | 0 | 0 | 1 | 0.97661 | -0.16443 | 0.4 | 1 | 1.1 | 0.9
14 | 1 | 0.0073505 | 0.0018422 | 0 | 0 | 1 | 0.99113 | -0.062077 | 0.4 | 1 | 1.1 | 0.9
29 | 1 | 0.0049208 | 0.0012333 | 0 | 0 | 1 | 0.98934 | -0.074076 | 0.4 | 1 | 1.1 | 0.9
23 | 1 | 0.01152 | 0.0028873 | 0 | 0 | 1 | 0.98541 | -0.10181 | 0.4 | 1 | 1.1 | 0.9
26 | 1 | 0.0029122 | 0.00072986 | 0 | 0 | 1 | 0.98217 | -0.12475 | 0.4 | 1 | 1.1 | 0.9
25 | 1 | 0.0059788 | 0.0014984 | 0 | 0 | 1 | 0.98253 | -0.12224 | 0.4 | 1 | 1.1 | 0.9
24 | 1 | 0.0025998 | 0.00065158 | 0 | 0 | 1 | 0.98279 | -0.12038 | 0.4 | 1 | 1.1 | 0.9

## generator_data
GEN_BUS | PG | QG | QMAX | QMIN | VG | MBASE | GEN_STATUS | PMAX | PMIN
9 | 0.19169 | 0.048297 | 10 | -10 | 1 | 100 | 1 | 10 | 0

## branch_data
F_BUS | T_BUS | BR_R | BR_X | BR_B | RATE_A | RATE_B | RATE_C | TAP | SHIFT | BR_STATUS | ANGMIN | ANGMAX | P_in | Q_in | P_out | Q_out
1 | 2 | 2.541 | 0.9773 | 2.5643e-09 | 0 | 0 | 0 | 0 | 0 | 1 | -90 | 90 | 0.030727 | 0.0077046 | -0.030701 | -0.0076949
1 | 3 | 1.1482 | 0.44163 | 1.1588e-09 | 0 | 0 | 0 | 0 | 0 | 1 | -90 | 90 | -0.037098 | -0.0093015 | 0.037115 | 0.009308
2 | 4 | 1.5924 | 0.61244 | 1.607e-09 | 0 | 0 | 0 | 0 | 0 | 1 | -90 | 90 | 0.026737 | 0.0067015 | -0.026725 | -0.0066969
3 | 5 | 1.7793 | 0.68434 | 1.7956e-09 | 0 | 0 | 0 | 0 | 0 | 1 | -90 | 90 | -0.041011 | -0.010284 | 0.041044 | 0.010297
4 | 13 | 1.5513 | 0.59667 | 1.5656e-09 | 0 | 0 | 0 | 0 | 0 | 1 | -90 | 90 | 0.016056 | 0.0040246 | -0.016052 | -0.0040231
4 | 35 | 8.3505 | 3.2117 | 8.4272e-09 | 0 | 0 | 0 | 0 | 0 | 1 | -90 | 90 | 0.0036819 | 0.0009221 | -0.0036806 | -0.00092246
4 | 36 | 12.8078 | 4.9261 | 1.2925e-08 | 0 | 0 | 0 | 0 | 0 | 1 | -90 | 90 | 0.0049165 | 0.0012314 | -0.0049131 | -0.0012313
5 | 17 | 3.5293 | 1.3574 | 3.5617e-09 | 0 | 0 | 0 | 0 | 0 | 1 | -90 | 90 | 0.011405 | 0.0028586 | -0.0114 | -0.002857
5 | 8 | 9.9118 | 3.8122 | 1.0003e-08 | 0 | 0 | 0 | 0 | 0 | 1 | -90 | 90 | -0.067778 | -0.016997 | 0.06827 | 0.017185
6 | 7 | 0.044375 | 0.017067 | 4.4782e-11 | 0 | 0 | 0 | 0 | 0 | 1 | -90 | 90 | 0.015992 | 0.0040079 | -0.015992 | -0.0040079
6 | 8 | 3.613 | 1.3896 | 3.6461e-09 | 0 | 0 | 0 | 0 | 0 | 1 | -90 | 90 | -0.02751 | -0.0068947 | 0.027539 | 0.0069055
8 | 9 | 0.62253 | 0.23944 | 6.2824e-10 | 0 | 0 | 0 | 0 | 0 | 1 | -90 | 90 | -0.10324 | -0.025954 | 0.10331 | 0.025981
13 | 21 | 0.79565 | 0.30602 | 8.0295e-10 | 0 | 0 | 0 | 0 | 0 | 1 | -90 | 90 | 0.013133 | 0.0032916 | -0.013132 | -0.0032911
17 | 15 | 1.517 | 0.58347 | 1.5309e-09 | 0 | 0 | 0 | 0 | 0 | 1 | -90 | 90 | 0.0073526 | 0.0018427 | -0.0073517 | -0.0018425
21 | 22 | 2.7379 | 1.053 | 2.763e-09 | 0 | 0 | 0 | 0 | 0 | 1 | -90 | 90 | 0.0083154 | 0.002084 | -0.0083134 | -0.0020835
15 | 14 | 2.0471 | 0.78735 | 2.0659e-09 | 0 | 0 | 0 | 0 | 0 | 1 | -90 | 90 | 0.0073517 | 0.0018425 | -0.0073505 | -0.0018422
9 | 20 | 6.464 | 2.4861 | 6.5233e-09 | 0 | 0 | 0 | 0 | 0 | 1 | -90 | 90 | 0.074117 | 0.018743 | -0.073739 | -0.018598
20 | 28 | 4.0299 | 1.55 | 4.0669e-09 | 0 | 0 | 0 | 0 | 0 | 1 | -90 | 90 | 0.073739 | 0.018598 | -0.073503 | -0.018508
22 | 30 | 0.57564 | 0.2214 | 5.8092e-10 | 0 | 0 | 0 | 0 | 0 | 1 | -90 | 90 | 0.0051087 | 0.0012803 | -0.0051085 | -0.0012803
28 | 29 | 2.8102 | 1.0808 | 2.836e-09 | 0 | 0 | 0 | 0 | 0 | 1 | -90 | 90 | 0.068243 | 0.017189 | -0.068101 | -0.017135
10 | 18 | 3.9776 | 1.5298 | 4.0141e-09 | 0 | 0 | 0 | 0 | 0 | 1 | -90 | 90 | -0.0072039 | -0.0018055 | 0.0072061 | 0.001806
18 | 19 | 0.69969 | 0.26911 | 7.0611e-10 | 0 | 0 | 0 | 0 | 0 | 1 | -90 | 90 | -0.012197 | -0.0030568 | 0.012198 | 0.0030571
19 | 27 | 6.7067 | 2.5795 | 6.7682e-09 | 0 | 0 | 0 | 0 | 0 | 1 | -90 | 90 | -0.016393 | -0.0041084 | 0.016412 | 0.0041154
12 | 32 | 11.0355 | 4.2444 | 1.1137e-08 | 0 | 0 | 0 | 0 | 0 | 1 | -90 | 90 | 0.017148 | 0.0043023 | -0.017112 | -0.0042896
12 | 31 | 6.4102 | 2.4655 | 6.469e-09 | 0 | 0 | 0 | 0 | 0 | 1 | -90 | 90 | -0.017148 | -0.0043023 | 0.017169 | 0.0043097
32 | 33 | 3.4455 | 1.3252 | 3.4771e-09 | 0 | 0 | 0 | 0 | 0 | 1 | -90 | 90 | 0.014353 | 0.0035979 | -0.014345 | -0.0035952
31 | 27 | 4.0442 | 1.5555 | 4.0813e-09 | 0 | 0 | 0 | 0 | 0 | 1 | -90 | 90 | -0.020084 | -0.0050403 | 0.020102 | 0.0050468
27 | 26 | 1.6837 | 0.64758 | 1.6992e-09 | 0 | 0 | 0 | 0 | 0 | 1 | -90 | 90 | -0.039736 | -0.0099696 | 0.039765 | 0.0099807
29 | 23 | 5.6204 | 2.1617 | 5.672e-09 | 0 | 0 | 0 | 0 | 0 | 1 | -90 | 90 | 0.06318 | 0.015902 | -0.062937 | -0.015809
23 | 24 | 4.5797 | 1.7614 | 4.6217e-09 | 0 | 0 | 0 | 0 | 0 | 1 | -90 | 90 | 0.051416 | 0.012922 | -0.051284 | -0.012871
26 | 25 | 0.74231 | 0.2855 | 7.4912e-10 | 0 | 0 | 0 | 0 | 0 | 1 | -90 | 90 | -0.042678 | -0.010711 | 0.042693 | 0.010716
25 | 24 | 0.47954 | 0.18444 | 4.8394e-10 | 0 | 0 | 0 | 0 | 0 | 1 | -90 | 90 | -0.048671 | -0.012215 | 0.048684 | 0.012219