## bus_data
BUS_I | BUS_TYPE | Pd | Qd | Gs | Bs | area | Vm | Va | baseKV | zone | Vmax | Vmin
1 | 1 | 0.012288 | 0.0030798 | 0 | 0 | 1 | 0.99707 | -0.020511 | 0.4 | 1 | 1.1 | 0.9
2 | 1 | 0 | 0 | 0 | 0 | 1 | 0.99724 | -0.019343 | 0.4 | 1 | 1.1 | 0.9
4 | 1 | 0 | 0 | 0 | 0 | 1 | 0.99782 | -0.015289 | 0.4 | 1 | 1.1 | 0.9
5 | 1 | 0 | 0 | 0 | 0 | 1 | 0.99776 | -0.015664 | 0.4 | 1 | 1.1 | 0.9
15 | 1 | 0.0046476 | 0.0011648 | 0 | 0 | 1 | 0.99815 | -0.012963 | 0.4 | 1 | 1.1 | 0.9
22 | 1 | 0.0056413 | 0.0014138 | 0 | 0 | 1 | 0.99762 | -0.016701 | 0.4 | 1 | 1.1 | 0.9
13 | 1 | 0.0025607 | 0.00064177 | 0 | 0 | 1 | 0.99844 | -0.010931 | 0.4 | 1 | 1.1 | 0.9
6 | 1 | 0.0047452 | 0.0011893 | 0 | 0 | 1 | 0.99798 | -0.014154 | 0.4 | 1 | 1.1 | 0.9
7 | 1 | 0.0017102 | 0.00042862 | 0 | 0 | 1 | 0.99788 | -0.014837 | 0.4 | 1 | 1.1 | 0.9
8 | 1 | 0.0034989 | 0.0008769 | 0 | 0 | 1 | 0.99826 | -0.012155 | 0.4 | 1 | 1.1 | 0.9
9 | 1 | 0.0022647 | 0.00056758 | 0 | 0 | 1 | 0.99767 | -0.016349 | 0.4 | 1 | 1.1 | 0.9
10 | 1 | 0.0022992 | 0.00057625 | 0 | 0 | 1 | 0.99827 | -0.012105 | 0.4 | 1 | 1.1 | 0.9
26 | 1 | 0.0042509 | 0.0010654 | 0 | 0 | 1 | 0.9976 | -0.016783 | 0.4 | 1 | 1.1 | 0.9
23 | 1 | 0.0081769 | 0.0020493 | 0 | 0 | 1 | 0.99864 | -0.0095073 | 0.4 | 1 | 1.1 | 0.9
25 | 1 | 0 | 0 | 0 | 0 | 1 | 0.99708 | -0.020461 | 0.4 | 1 | 1.1 | 0.9
16 | 1 | 0.0023806 | 0.00059664 | 0 | 0 | 1 | 0.9987 | -0.0090899 | 0.4 | 1 | 1.1 | 0.9
11 | 1 | 0.010981 | 0.002752 | 0 | 0 | 1 | 0.9987 | -0.0090748 | 0.4 | 1 | 1.1 | 0.9
12 | 3 | 0.0018524 | 0.00046425 | 0 | 0 | 1 | 1 | 0 | 0.4 | 1 | 1.1 | 0.9
14 | 1 | 0.0037249 | 0.00093355 | 0 | 0 | 1 | 0.99886 | -0.0079424 | 0.4 | 1 | 1.1 | 0.9
17 | 1 | 0.0072275 | 0.0018114 | 0 | 0 | 1 | 0.99625 | -0.026283 | 0.4 | 1 | 1.1 | 0.9
18 | 1 | 0.0046019 | 0.0011533 | 0 | 0 | 1 | 0.99649 | -0.024606 | 0.4 | 1 | 1.1 | 0.9
20 | 1 | 0.001741 | 0.00043632 | 0 | 0 | 1 | 0.99662 | -0.023691 | 0.4 | 1 | 1.1 | 0.9
24 | 1 | 0.0023973 | 0.00060082 | 0 | 0 | 1 | 0.99667 | -0.023313 | 0.4 | 1 | 1.1 | 0.9

## generator_data
GEN_BUS | PG | QG | QMAX | QMIN | VG | MBASE | GEN_STATUS | PMAX | PMIN
12 | 0.087176 | 0.02187 | 10 | -10 | 1 | 100 | 1 | 10 | 0

## branch_data
F_BUS | T_BUS | BR_R | BR_X | BR_B | RATE_A | RATE_B | RATE_C | TAP | SHIFT | BR_STATUS | ANGMIN | ANGMAX | P_in | Q_in | P_out | Q_out
1 | 2 | 1.231 | 0.47345 | 1.2423e-09 | 0 | 0 | 0 | 0 | 0 | 1 | -90 | 90 | -0.012288 | -0.0030798 | 0.01229 | 0.0030804
2 | 4 | 4.275 | 1.6442 | 4.3143e-09 | 0 | 0 | 0 | 0 | 0 | 1 | -90 | 90 | -0.01229 | -0.0030804 | 0.012297 | 0.0030826
4 | 5 | 0.86125 | 0.33125 | 8.6915e-10 | 0 | 0 | 0 | 0 | 0 | 1 | -90 | 90 | 0.0056424 | 0.0014139 | -0.0056421 | -0.0014139
4 | 15 | 1.6828 | 0.64721 | 1.6982e-09 | 0 | 0 | 0 | 0 | 0 | 1 | -90 | 90 | -0.01794 | -0.0044966 | 0.017946 | 0.0044986
5 | 22 | 2.3824 | 0.91632 | 2.4043e-09 | 0 | 0 | 0 | 0 | 0 | 1 | -90 | 90 | 0.0056421 | 0.0014139 | -0.0056413 | -0.0014138
15 | 13 | 1.1676 | 0.44906 | 1.1783e-09 | 0 | 0 | 0 | 0 | 0 | 1 | -90 | 90 | -0.022593 | -0.0056635 | 0.0226 | 0.0056658
13 | 11 | 0.95883 | 0.36878 | 9.6763e-10 | 0 | 0 | 0 | 0 | 0 | 1 | -90 | 90 | -0.02516 | -0.0063076 | 0.025167 | 0.0063099
6 | 7 | 0.36617 | 0.14084 | 3.6954e-10 | 0 | 0 | 0 | 0 | 0 | 1 | -90 | 90 | 0.02422 | 0.0060725 | -0.024218 | -0.0060717
6 | 8 | 0.89592 | 0.34459 | 9.0414e-10 | 0 | 0 | 0 | 0 | 0 | 1 | -90 | 90 | -0.028965 | -0.0072618 | 0.028973 | 0.0072648
7 | 9 | 0.87163 | 0.33524 | 8.7963e-10 | 0 | 0 | 0 | 0 | 0 | 1 | -90 | 90 | 0.022508 | 0.0056431 | -0.022503 | -0.0056414
8 | 10 | 0.020039 | 0.0077074 | 2.0223e-11 | 0 | 0 | 0 | 0 | 0 | 1 | -90 | 90 | -0.032472 | -0.0081417 | 0.032472 | 0.0081418
9 | 26 | 0.27834 | 0.10705 | 2.8089e-10 | 0 | 0 | 0 | 0 | 0 | 1 | -90 | 90 | 0.020238 | 0.0050738 | -0.020237 | -0.0050733
10 | 23 | 0.97091 | 0.37343 | 9.7982e-10 | 0 | 0 | 0 | 0 | 0 | 1 | -90 | 90 | -0.034772 | -0.008718 | 0.034784 | 0.0087228
26 | 25 | 2.9832 | 1.1474 | 3.0106e-09 | 0 | 0 | 0 | 0 | 0 | 1 | -90 | 90 | 0.015986 | 0.0040079 | -0.015978 | -0.0040051
23 | 16 | 0.12633 | 0.048587 | 1.2748e-10 | 0 | 0 | 0 | 0 | 0 | 1 | -90 | 90 | -0.042961 | -0.010772 | 0.042963 | 0.010773
25 | 24 | 2.3116 | 0.88907 | 2.3328e-09 | 0 | 0 | 0 | 0 | 0 | 1 | -90 | 90 | 0.015978 | 0.0040051 | -0.015972 | -0.0040029
16 | 14 | 0.32914 | 0.12659 | 3.3216e-10 | 0 | 0 | 0 | 0 | 0 | 1 | -90 | 90 | -0.045344 | -0.01137 | 0.045351 | 0.011372
11 | 12 | 3.2675 | 1.2567 | 3.2975e-09 | 0 | 0 | 0 | 0 | 0 | 1 | -90 | 90 | -0.036148 | -0.009062 | 0.036193 | 0.0090792
12 | 14 | 2.1076 | 0.81063 | 2.127e-09 | 0 | 0 | 0 | 0 | 0 | 1 | -90 | 90 | 0.04913 | 0.012327 | -0.049076 | -0.012306
17 | 18 | 2.999 | 1.1535 | 3.0265e-09 | 0 | 0 | 0 | 0 | 0 | 1 | -90 | 90 | -0.0072275 | -0.0018114 | 0.0072292 | 0.0018117
18 | 20 | 1.0002 | 0.38471 | 1.0094e-09 | 0 | 0 | 0 | 0 | 0 | 1 | -90 | 90 | -0.011831 | -0.0029651 | 0.011833 | 0.0029655
20 | 24 | 0.36037 | 0.1386 | 3.6368e-10 | 0 | 0 | 0 | 0 | 0 | 1 | -90 | 90 | -0.013573 | -0.0034019 | 0.013574 | 0.0034021