## bus_data
BUS_I | BUS_TYPE | Pd | Qd | Gs | Bs | area | Vm | Va | baseKV | zone | Vmax | Vmin
1 | 1 | 0.0021395 | 0.0005362 | 0 | 0 | 1 | 0.99223 | -0.054529 | 0.4 | 1 | 1.1 | 0.9
2 | 1 | 0.0050177 | 0.0012576 | 0 | 0 | 1 | 0.99247 | -0.052874 | 0.4 | 1 | 1.1 | 0.9
3 | 1 | 0.0049918 | 0.0012511 | 0 | 0 | 1 | 0.99218 | -0.054899 | 0.4 | 1 | 1.1 | 0.9
4 | 1 | 0 | 0 | 0 | 0 | 1 | 0.99308 | -0.048557 | 0.4 | 1 | 1.1 | 0.9
5 | 1 | 0 | 0 | 0 | 0 | 1 | 0.99761 | -0.01673 | 0.4 | 1 | 1.1 | 0.9
21 | 1 | 0.020421 | 0.005118 | 0 | 0 | 1 | 0.99803 | -0.013792 | 0.4 | 1 | 1.1 | 0.9
7 | 1 | 0 | 0 | 0 | 0 | 1 | 0.98825 | -0.081048 | 0.4 | 1 | 1.1 | 0.9
9 | 1 | 0 | 0 | 0 | 0 | 1 | 0.98529 | -0.10179 | 0.4 | 1 | 1.1 | 0.9
23 | 3 | 0.076531 | 0.01918 | 0 | 0 | 1 | 1 | 0 | 0.4 | 1 | 1.1 | 0.9
8 | 1 | 0 | 0 | 0 | 0 | 1 | 0.97565 | -0.17014 | 0.4 | 1 | 1.1 | 0.9
11 | 1 | 0 | 0 | 0 | 0 | 1 | 0.9738 | -0.1834 | 0.4 | 1 | 1.1 | 0.9
19 | 1 | 0.011289 | 0.0028293 | 0 | 0 | 1 | 0.97814 | -0.15233 | 0.4 | 1 | 1.1 | 0.9
10 | 1 | 0 | 0 | 0 | 0 | 1 | 0.97173 | -0.1983 | 0.4 | 1 | 1.1 | 0.9
15 | 1 | 0.0025178 | 0.00063102 | 0 | 0 | 1 | 0.97167 | -0.19872 | 0.4 | 1 | 1.1 | 0.9
12 | 1 | 0.0030304 | 0.0007595 | 0 | 0 | 1 | 0.97175 | -0.19813 | 0.4 | 1 | 1.1 | 0.9
18 | 1 | 0.015152 | 0.0037974 | 0 | 0 | 1 | 0.97264 | -0.19169 | 0.4 | 1 | 1.1 | 0.9
20 | 1 | 0.0070132 | 0.0017577 | 0 | 0 | 1 | 0.99806 | -0.01354 | 0.4 | 1 | 1.1 | 0.9
22 | 1 | 0.024311 | 0.0060929 | 0 | 0 | 1 | 0.99954 | -0.0031945 | 0.4 | 1 | 1.1 | 0.9
13 | 1 | 0.0037981 | 0.00095188 | 0 | 0 | 1 | 0.97184 | -0.19748 | 0.4 | 1 | 1.1 | 0.9
16 | 1 | 0.010716 | 0.0026857 | 0 | 0 | 1 | 0.97237 | -0.19367 | 0.4 | 1 | 1.1 | 0.9
14 | 1 | 0.0023304 | 0.00058405 | 0 | 0 | 1 | 0.97198 | -0.19642 | 0.4 | 1 | 1.1 | 0.9
17 | 1 | 0.012298 | 0.0030822 | 0 | 0 | 1 | 0.97214 | -0.19534 | 0.4 | 1 | 1.1 | 0.9

## generator_data
GEN_BUS | PG | QG | QMAX | QMIN | VG | MBASE | GEN_STATUS | PMAX | PMIN
23 | 0.20333 | 0.051188 | 10 | -10 | 1 | 100 | 1 | 10 | 0

## branch_data
F_BUS | T_BUS | BR_R | BR_X | BR_B | RATE_A | RATE_B | RATE_C | TAP | SHIFT | BR_STATUS | ANGMIN | ANGMAX | P_in | Q_in | P_out | Q_out
1 | 2 | 2.9763 | 1.1447 | 3.0036e-09 | 0 | 0 | 0 | 0 | 0 | 1 | -90 | 90 | -0.0071316 | -0.0017873 | 0.0071332 | 0.0017876
1 | 3 | 0.94877 | 0.36491 | 9.5748e-10 | 0 | 0 | 0 | 0 | 0 | 1 | -90 | 90 | 0.0049921 | 0.0012511 | -0.0049918 | -0.0012511
2 | 4 | 4.5608 | 1.7542 | 4.6027e-09 | 0 | 0 | 0 | 0 | 0 | 1 | -90 | 90 | -0.012151 | -0.0030452 | 0.012158 | 0.0030475
4 | 5 | 33.754 | 12.9823 | 3.4064e-08 | 0 | 0 | 0 | 0 | 0 | 1 | -90 | 90 | -0.012158 | -0.0030475 | 0.012212 | 0.0030648
5 | 21 | 3.1271 | 1.2027 | 3.1558e-09 | 0 | 0 | 0 | 0 | 0 | 1 | -90 | 90 | -0.012212 | -0.0030648 | 0.012217 | 0.0030664
21 | 20 | 0.10018 | 0.038532 | 1.011e-10 | 0 | 0 | 0 | 0 | 0 | 1 | -90 | 90 | -0.032638 | -0.0081844 | 0.032639 | 0.0081848
7 | 9 | 4.3029 | 1.6549 | 4.3424e-09 | 0 | 0 | 0 | 0 | 0 | 1 | -90 | 90 | 0.062038 | 0.015667 | -0.061857 | -0.015598
7 | 23 | 17.0582 | 6.5609 | 1.7215e-08 | 0 | 0 | 0 | 0 | 0 | 1 | -90 | 90 | -0.062038 | -0.015666 | 0.062753 | 0.01594
9 | 19 | 10.3751 | 3.9904 | 1.047e-08 | 0 | 0 | 0 | 0 | 0 | 1 | -90 | 90 | 0.061857 | 0.015598 | -0.061423 | -0.015431
23 | 22 | 0.65058 | 0.25022 | 6.5655e-10 | 0 | 0 | 0 | 0 | 0 | 1 | -90 | 90 | 0.064048 | 0.016068 | -0.06402 | -0.016057
8 | 11 | 3.2915 | 1.2659 | 3.3217e-09 | 0 | 0 | 0 | 0 | 0 | 1 | -90 | 90 | 0.050009 | 0.012555 | -0.049918 | -0.01252
8 | 19 | 4.4404 | 1.7078 | 4.4812e-09 | 0 | 0 | 0 | 0 | 0 | 1 | -90 | 90 | -0.050009 | -0.012555 | 0.050134 | 0.012602
11 | 18 | 2.0537 | 0.7899 | 2.0726e-09 | 0 | 0 | 0 | 0 | 0 | 1 | -90 | 90 | 0.049918 | 0.01252 | -0.04986 | -0.012498
10 | 15 | 2.0818 | 0.80069 | 2.1009e-09 | 0 | 0 | 0 | 0 | 0 | 1 | -90 | 90 | 0.0025179 | 0.00063088 | -0.0025177 | -0.00063103
10 | 12 | 0.82438 | 0.31707 | 8.3195e-10 | 0 | 0 | 0 | 0 | 0 | 1 | -90 | 90 | -0.0025179 | -0.00063088 | 0.0025179 | 0.00063083
12 | 13 | 1.4457 | 0.55603 | 1.4589e-09 | 0 | 0 | 0 | 0 | 0 | 1 | -90 | 90 | -0.0055483 | -0.0013903 | 0.0055488 | 0.0013904
18 | 16 | 0.7018 | 0.26992 | 7.0824e-10 | 0 | 0 | 0 | 0 | 0 | 1 | -90 | 90 | 0.034709 | 0.0087009 | -0.034699 | -0.0086973
20 | 22 | 3.3934 | 1.3052 | 3.4245e-09 | 0 | 0 | 0 | 0 | 0 | 1 | -90 | 90 | -0.039652 | -0.0099425 | 0.039709 | 0.009964
13 | 14 | 1.3835 | 0.53213 | 1.3962e-09 | 0 | 0 | 0 | 0 | 0 | 1 | -90 | 90 | -0.0093468 | -0.0023423 | 0.0093481 | 0.0023427
16 | 17 | 0.85552 | 0.32905 | 8.6337e-10 | 0 | 0 | 0 | 0 | 0 | 1 | -90 | 90 | 0.023984 | 0.0060116 | -0.023978 | -0.0060095
14 | 17 | 1.1474 | 0.4413 | 1.1579e-09 | 0 | 0 | 0 | 0 | 0 | 1 | -90 | 90 | -0.011678 | -0.0029267 | 0.01168 | 0.0029273