## bus_data
BUS_I | BUS_TYPE | Pd | Qd | Gs | Bs | area | Vm | Va | baseKV | zone | Vmax | Vmin
1 | 1 | 0.0047609 | 0.0011932 | 0 | 0 | 1 | 0.99068 | -0.064611 | 0.4 | 1 | 1.1 | 0.9
2 | 1 | 0 | 0 | 0 | 0 | 1 | 0.99331 | -0.046319 | 0.4 | 1 | 1.1 | 0.9
3 | 1 | 0 | 0 | 0 | 0 | 1 | 0.98856 | -0.079475 | 0.4 | 1 | 1.1 | 0.9
4 | 1 | 0 | 0 | 0 | 0 | 1 | 0.99698 | -0.02088 | 0.4 | 1 | 1.1 | 0.9
5 | 1 | 0.028391 | 0.0071155 | 0 | 0 | 1 | 0.98408 | -0.11103 | 0.4 | 1 | 1.1 | 0.9
7 | 1 | 0 | 0 | 0 | 0 | 1 | 0.99686 | -0.021724 | 0.4 | 1 | 1.1 | 0.9
22 | 1 | 0.037315 | 0.009352 | 0 | 0 | 1 | 0.99734 | -0.018451 | 0.4 | 1 | 1.1 | 0.9
12 | 1 | 0 | 0 | 0 | 0 | 1 | 0.98333 | -0.11634 | 0.4 | 1 | 1.1 | 0.9
6 | 1 | 0.0039259 | 0.00098393 | 0 | 0 | 1 | 0.99672 | -0.022731 | 0.4 | 1 | 1.1 | 0.9
11 | 1 | 0 | 0 | 0 | 0 | 1 | 0.99778 | -0.015387 | 0.4 | 1 | 1.1 | 0.9
13 | 1 | 0 | 0 | 0 | 0 | 1 | 0.97905 | -0.14662 | 0.4 | 1 | 1.1 | 0.9
8 | 1 | 0.0047461 | 0.0011895 | 0 | 0 | 1 | 0.99767 | -0.01613 | 0.4 | 1 | 1.1 | 0.9
10 | 1 | 0 | 0 | 0 | 0 | 1 | 0.99771 | -0.015877 | 0.4 | 1 | 1.1 | 0.9
9 | 1 | 0.0036889 | 0.00092453 | 0 | 0 | 1 | 0.99745 | -0.017706 | 0.4 | 1 | 1.1 | 0.9
23 | 3 | 0 | 0 | 0 | 0 | 1 | 1 | 0 | 0.4 | 1 | 1.1 | 0.9
24 | 1 | 0.047873 | 0.011998 | 0 | 0 | 1 | 0.99931 | -0.0048608 | 0.4 | 1 | 1.1 | 0.9
21 | 1 | 0.004017 | 0.0010068 | 0 | 0 | 1 | 0.97832 | -0.15187 | 0.4 | 1 | 1.1 | 0.9
14 | 1 | 0.0051607 | 0.0012934 | 0 | 0 | 1 | 0.97295 | -0.1903 | 0.4 | 1 | 1.1 | 0.9
15 | 1 | 0 | 0 | 0 | 0 | 1 | 0.9735 | -0.18631 | 0.4 | 1 | 1.1 | 0.9
20 | 1 | 0 | 0 | 0 | 0 | 1 | 0.97817 | -0.15295 | 0.4 | 1 | 1.1 | 0.9
16 | 1 | 0 | 0 | 0 | 0 | 1 | 0.97327 | -0.18799 | 0.4 | 1 | 1.1 | 0.9
17 | 1 | 0.0051151 | 0.001282 | 0 | 0 | 1 | 0.97621 | -0.16689 | 0.4 | 1 | 1.1 | 0.9
25 | 1 | 0.016004 | 0.004011 | 0 | 0 | 1 | 0.97165 | -0.19962 | 0.4 | 1 | 1.1 | 0.9
26 | 1 | 0.0054463 | 0.001365 | 0 | 0 | 1 | 0.97148 | -0.20085 | 0.4 | 1 | 1.1 | 0.9
19 | 1 | 0 | 0 | 0 | 0 | 1 | 0.97804 | -0.15386 | 0.4 | 1 | 1.1 | 0.9
18 | 1 | 0.0071672 | 0.0017963 | 0 | 0 | 1 | 0.97793 | -0.1546 | 0.4 | 1 | 1.1 | 0.9

## generator_data
GEN_BUS | PG | QG | QMAX | QMIN | VG | MBASE | GEN_STATUS | PMAX | PMIN
23 | 0.17537 | 0.044179 | 10 | -10 | 1 | 100 | 1 | 10 | 0

## branch_data
F_BUS | T_BUS | BR_R | BR_X | BR_B | RATE_A | RATE_B | RATE_C | TAP | SHIFT | BR_STATUS | ANGMIN | ANGMAX | P_in | Q_in | P_out | Q_out
1 | 2 | 3.0809 | 1.185 | 3.1092e-09 | 0 | 0 | 0 | 0 | 0 | 1 | -90 | 90 | -0.076959 | -0.019402 | 0.077157 | 0.019478
1 | 3 | 2.6579 | 1.0223 | 2.6822e-09 | 0 | 0 | 0 | 0 | 0 | 1 | -90 | 90 | 0.072198 | 0.018209 | -0.072048 | -0.018152
2 | 4 | 4.3116 | 1.6583 | 8.7023e-09 | 0 | 0 | 0 | 0 | 0 | 1 | -90 | 90 | -0.077157 | -0.019478 | 0.077433 | 0.019584
3 | 5 | 5.6057 | 2.156 | 5.6572e-09 | 0 | 0 | 0 | 0 | 0 | 1 | -90 | 90 | 0.072048 | 0.018152 | -0.071731 | -0.01803
4 | 7 | 2.7808 | 1.0696 | 2.8063e-09 | 0 | 0 | 0 | 0 | 0 | 1 | -90 | 90 | 0.0039269 | 0.00098371 | -0.0039265 | -0.00098381
4 | 22 | 0.3929 | 0.15112 | 7.9301e-10 | 0 | 0 | 0 | 0 | 0 | 1 | -90 | 90 | -0.08136 | -0.020567 | 0.081388 | 0.020578
5 | 12 | 1.5566 | 0.5987 | 1.5709e-09 | 0 | 0 | 0 | 0 | 0 | 1 | -90 | 90 | 0.04334 | 0.010915 | -0.043308 | -0.010903
7 | 6 | 3.3201 | 1.277 | 3.3506e-09 | 0 | 0 | 0 | 0 | 0 | 1 | -90 | 90 | 0.0039265 | 0.00098381 | -0.0039259 | -0.00098393
22 | 11 | 0.33847 | 0.13018 | 6.8315e-10 | 0 | 0 | 0 | 0 | 0 | 1 | -90 | 90 | -0.1187 | -0.02993 | 0.11875 | 0.029949
12 | 13 | 8.8451 | 3.4019 | 8.9262e-09 | 0 | 0 | 0 | 0 | 0 | 1 | -90 | 90 | 0.043308 | 0.010903 | -0.043126 | -0.010834
11 | 23 | 1.5896 | 0.6114 | 3.2085e-09 | 0 | 0 | 0 | 0 | 0 | 1 | -90 | 90 | -0.12719 | -0.032063 | 0.12747 | 0.032169
11 | 10 | 0.75218 | 0.2893 | 7.5908e-10 | 0 | 0 | 0 | 0 | 0 | 1 | -90 | 90 | 0.0084367 | 0.0021139 | -0.0084362 | -0.0021137
13 | 21 | 1.5228 | 0.5857 | 1.5368e-09 | 0 | 0 | 0 | 0 | 0 | 1 | -90 | 90 | 0.043126 | 0.010834 | -0.043094 | -0.010822
8 | 10 | 0.6934 | 0.26669 | 6.9976e-10 | 0 | 0 | 0 | 0 | 0 | 1 | -90 | 90 | -0.0047461 | -0.0011895 | 0.0047463 | 0.0011895
10 | 9 | 6.425 | 2.4711 | 6.4839e-09 | 0 | 0 | 0 | 0 | 0 | 1 | -90 | 90 | 0.0036899 | 0.00092425 | -0.0036889 | -0.00092453
23 | 24 | 1.3216 | 0.50832 | 1.3338e-09 | 0 | 0 | 0 | 0 | 0 | 1 | -90 | 90 | 0.047905 | 0.01201 | -0.047873 | -0.011998
21 | 20 | 0.34705 | 0.13348 | 3.5024e-10 | 0 | 0 | 0 | 0 | 0 | 1 | -90 | 90 | 0.039077 | 0.0098149 | -0.039071 | -0.0098127
14 | 15 | 9.5511 | 3.6735 | 9.6388e-09 | 0 | 0 | 0 | 0 | 0 | 1 | -90 | 90 | -0.0051606 | -0.0012934 | 0.0051634 | 0.0012936
15 | 16 | 0.96577 | 0.37145 | 9.7463e-10 | 0 | 0 | 0 | 0 | 0 | 1 | -90 | 90 | 0.02149 | 0.0053905 | -0.021485 | -0.0053887
15 | 17 | 9.0251 | 3.4712 | 9.1079e-09 | 0 | 0 | 0 | 0 | 0 | 1 | -90 | 90 | -0.026654 | -0.0066841 | 0.026726 | 0.0067109
20 | 19 | 1.5778 | 0.60685 | 1.5923e-09 | 0 | 0 | 0 | 0 | 0 | 1 | -90 | 90 | 0.0071687 | 0.0017966 | -0.0071678 | -0.0017964
20 | 17 | 5.4636 | 2.1014 | 5.5137e-09 | 0 | 0 | 0 | 0 | 0 | 1 | -90 | 90 | 0.031902 | 0.0080161 | -0.031841 | -0.0079928
16 | 25 | 6.6804 | 2.5694 | 6.7417e-09 | 0 | 0 | 0 | 0 | 0 | 1 | -90 | 90 | 0.021485 | 0.0053887 | -0.021451 | -0.005376
25 | 26 | 2.7749 | 1.0673 | 2.8004e-09 | 0 | 0 | 0 | 0 | 0 | 1 | -90 | 90 | 0.0054471 | 0.0013651 | -0.0054462 | -0.001365
19 | 18 | 1.2977 | 0.49911 | 1.3096e-09 | 0 | 0 | 0 | 0 | 0 | 1 | -90 | 90 | 0.0071678 | 0.0017964 | -0.0071671 | -0.0017963