## bus_data
BUS_I | BUS_TYPE | Pd | Qd | Gs | Bs | area | Vm | Va | baseKV | zone | Vmax | Vmin
1 | 1 | 0.019393 | 0.0048605 | 0 | 0 | 1 | 0.99915 | -0.0059611 | 0.4 | 1 | 1.1 | 0.9
2 | 3 | 0.013108 | 0.0032852 | 0 | 0 | 1 | 1 | 0 | 0.4 | 1 | 1.1 | 0.9
3 | 1 | 0.011568 | 0.0028992 | 0 | 0 | 1 | 0.99915 | -0.005968 | 0.4 | 1 | 1.1 | 0.9
4 | 1 | 0.010202 | 0.0025568 | 0 | 0 | 1 | 0.99886 | -0.0079319 | 0.4 | 1 | 1.1 | 0.9
5 | 1 | 0.010753 | 0.0026949 | 0 | 0 | 1 | 0.99906 | -0.0066099 | 0.4 | 1 | 1.1 | 0.9
10 | 1 | 0 | 0 | 0 | 0 | 1 | 0.99799 | -0.014047 | 0.4 | 1 | 1.1 | 0.9
12 | 1 | 0.0078531 | 0.0019682 | 0 | 0 | 1 | 0.99761 | -0.016732 | 0.4 | 1 | 1.1 | 0.9
8 | 1 | 0 | 0 | 0 | 0 | 1 | 0.99509 | -0.034338 | 0.4 | 1 | 1.1 | 0.9
6 | 1 | 0.02992 | 0.0074986 | 0 | 0 | 1 | 0.99348 | -0.045678 | 0.4 | 1 | 1.1 | 0.9
7 | 1 | 0.010491 | 0.0026292 | 0 | 0 | 1 | 0.99344 | -0.045934 | 0.4 | 1 | 1.1 | 0.9
11 | 1 | 0 | 0 | 0 | 0 | 1 | 0.99702 | -0.020833 | 0.4 | 1 | 1.1 | 0.9
13 | 1 | 0.0076999 | 0.0019298 | 0 | 0 | 1 | 0.99632 | -0.025791 | 0.4 | 1 | 1.1 | 0.9

## generator_data
GEN_BUS | PG | QG | QMAX | QMIN | VG | MBASE | GEN_STATUS | PMAX | PMIN
2 | 0.12134 | 0.030454 | 10 | -10 | 1 | 100 | 1 | 10 | 0

## branch_data
F_BUS | T_BUS | BR_R | BR_X | BR_B | RATE_A | RATE_B | RATE_C | TAP | SHIFT | BR_STATUS | ANGMIN | ANGMAX | P_in | Q_in | P_out | Q_out
1 | 2 | 1.8598 | 0.7153 | 1.8768e-09 | 0 | 0 | 0 | 0 | 0 | 1 | -90 | 90 | -0.041715 | -0.010455 | 0.04175 | 0.010468
1 | 3 | 0.0040042 | 0.0015401 | 4.041e-12 | 0 | 0 | 0 | 0 | 0 | 1 | -90 | 90 | 0.022322 | 0.0055944 | -0.022322 | -0.0055944
2 | 4 | 1.5592 | 0.5997 | 1.5735e-09 | 0 | 0 | 0 | 0 | 0 | 1 | -90 | 90 | 0.06648 | 0.0167 | -0.066407 | -0.016672
3 | 5 | 0.7762 | 0.29854 | 7.8332e-10 | 0 | 0 | 0 | 0 | 0 | 1 | -90 | 90 | 0.010754 | 0.0026952 | -0.010753 | -0.0026949
4 | 10 | 1.4182 | 0.54546 | 1.4312e-09 | 0 | 0 | 0 | 0 | 0 | 1 | -90 | 90 | 0.056205 | 0.014116 | -0.056157 | -0.014097
10 | 12 | 2.2377 | 0.86065 | 2.2582e-09 | 0 | 0 | 0 | 0 | 0 | 1 | -90 | 90 | 0.015568 | 0.0039021 | -0.015563 | -0.0039001
10 | 8 | 6.4945 | 2.4979 | 6.5541e-09 | 0 | 0 | 0 | 0 | 0 | 1 | -90 | 90 | 0.040589 | 0.010195 | -0.040474 | -0.010152
12 | 11 | 6.8918 | 2.6507 | 6.955e-09 | 0 | 0 | 0 | 0 | 0 | 1 | -90 | 90 | 0.0077095 | 0.001932 | -0.0077051 | -0.001931
8 | 6 | 3.6134 | 1.3898 | 3.6466e-09 | 0 | 0 | 0 | 0 | 0 | 1 | -90 | 90 | 0.040474 | 0.010152 | -0.040411 | -0.010128
6 | 7 | 0.31401 | 0.12077 | 3.1689e-10 | 0 | 0 | 0 | 0 | 0 | 1 | -90 | 90 | 0.010491 | 0.0026293 | -0.010491 | -0.0026292
11 | 13 | 8.3284 | 3.2032 | 8.4048e-09 | 0 | 0 | 0 | 0 | 0 | 1 | -90 | 90 | 0.0077051 | 0.001931 | -0.0076999 | -0.0019298