## bus_data
BUS_I | BUS_TYPE | Pd | Qd | Gs | Bs | area | Vm | Va | baseKV | zone | Vmax | Vmin
1 | 1 | 0.023889 | 0.0059871 | 0 | 0 | 1 | 0.99073 | -0.064955 | 0.4 | 1 | 1.1 | 0.9
2 | 1 | 0.0055572 | 0.0013928 | 0 | 0 | 1 | 0.99048 | -0.066671 | 0.4 | 1 | 1.1 | 0.9
3 | 1 | 0 | 0 | 0 | 0 | 1 | 0.99398 | -0.042037 | 0.4 | 1 | 1.1 | 0.9
4 | 1 | 0.026475 | 0.0066352 | 0 | 0 | 1 | 0.9896 | -0.072931 | 0.4 | 1 | 1.1 | 0.9
5 | 1 | 0.01617 | 0.0040525 | 0 | 0 | 1 | 0.99792 | -0.014495 | 0.4 | 1 | 1.1 | 0.9
11 | 1 | 0 | 0 | 0 | 0 | 1 | 0.98948 | -0.07376 | 0.4 | 1 | 1.1 | 0.9
8 | 1 | 0.018817 | 0.004716 | 0 | 0 | 1 | 0.99818 | -0.012711 | 0.4 | 1 | 1.1 | 0.9
12 | 1 | 0.0016576 | 0.00041544 | 0 | 0 | 1 | 0.98927 | -0.075268 | 0.4 | 1 | 1.1 | 0.9
7 | 3 | 0.015737 | 0.003944 | 0 | 0 | 1 | 1 | 0 | 0.4 | 1 | 1.1 | 0.9
9 | 1 | 0.029661 | 0.0074337 | 0 | 0 | 1 | 0.99943 | -0.0039621 | 0.4 | 1 | 1.1 | 0.9
10 | 1 | 0.0075549 | 0.0018934 | 0 | 0 | 1 | 0.99932 | -0.0047443 | 0.4 | 1 | 1.1 | 0.9
17 | 1 | 0.0097805 | 0.0024512 | 0 | 0 | 1 | 0.99929 | -0.0049526 | 0.4 | 1 | 1.1 | 0.9
15 | 1 | 0 | 0 | 0 | 0 | 1 | 0.98924 | -0.075468 | 0.4 | 1 | 1.1 | 0.9
16 | 1 | 0.0021873 | 0.0005482 | 0 | 0 | 1 | 0.98918 | -0.075895 | 0.4 | 1 | 1.1 | 0.9

## generator_data
GEN_BUS | PG | QG | QMAX | QMIN | VG | MBASE | GEN_STATUS | PMAX | PMIN
7 | 0.15816 | 0.039725 | 10 | -10 | 1 | 100 | 1 | 10 | 0

## branch_data
F_BUS | T_BUS | BR_R | BR_X | BR_B | RATE_A | RATE_B | RATE_C | TAP | SHIFT | BR_STATUS | ANGMIN | ANGMAX | P_in | Q_in | P_out | Q_out
1 | 2 | 0.61115 | 0.23506 | 6.1676e-10 | 0 | 0 | 0 | 0 | 0 | 1 | -90 | 90 | 0.035913 | 0.0090041 | -0.035905 | -0.0090009
1 | 3 | 4.9177 | 1.8914 | 4.9628e-09 | 0 | 0 | 0 | 0 | 0 | 1 | -90 | 90 | -0.059802 | -0.014991 | 0.059992 | 0.015064
2 | 4 | 2.6355 | 1.0137 | 2.6597e-09 | 0 | 0 | 0 | 0 | 0 | 1 | -90 | 90 | 0.030347 | 0.0076081 | -0.030321 | -0.0075983
3 | 5 | 5.9524 | 2.2894 | 6.0071e-09 | 0 | 0 | 0 | 0 | 0 | 1 | -90 | 90 | -0.059992 | -0.015064 | 0.060223 | 0.015152
4 | 11 | 2.7432 | 1.0551 | 2.7684e-09 | 0 | 0 | 0 | 0 | 0 | 1 | -90 | 90 | 0.0038464 | 0.00096307 | -0.003846 | -0.00096317
5 | 8 | 0.30475 | 0.11721 | 3.0754e-10 | 0 | 0 | 0 | 0 | 0 | 1 | -90 | 90 | -0.076392 | -0.019204 | 0.076411 | 0.019212
11 | 12 | 4.9954 | 1.9213 | 5.0413e-09 | 0 | 0 | 0 | 0 | 0 | 1 | -90 | 90 | 0.003846 | 0.00096317 | -0.0038452 | -0.00096335
8 | 7 | 1.7438 | 0.6707 | 1.7598e-09 | 0 | 0 | 0 | 0 | 0 | 1 | -90 | 90 | -0.095228 | -0.023928 | 0.095397 | 0.023992
12 | 15 | 1.1636 | 0.44752 | 1.1742e-09 | 0 | 0 | 0 | 0 | 0 | 1 | -90 | 90 | 0.0021875 | 0.00054791 | -0.0021875 | -0.000548
7 | 9 | 1.0975 | 0.42211 | 1.1076e-09 | 0 | 0 | 0 | 0 | 0 | 1 | -90 | 90 | 0.047024 | 0.011789 | -0.046998 | -0.011779
9 | 10 | 0.58703 | 0.22578 | 5.9241e-10 | 0 | 0 | 0 | 0 | 0 | 1 | -90 | 90 | 0.017338 | 0.0043454 | -0.017336 | -0.0043447
10 | 17 | 0.27695 | 0.10652 | 2.795e-10 | 0 | 0 | 0 | 0 | 0 | 1 | -90 | 90 | 0.0097808 | 0.0024513 | -0.0097805 | -0.0024512
15 | 16 | 2.4868 | 0.95645 | 2.5096e-09 | 0 | 0 | 0 | 0 | 0 | 1 | -90 | 90 | 0.0021875 | 0.000548 | -0.0021873 | -0.0005482