## bus_data
BUS_I | BUS_TYPE | Pd | Qd | Gs | Bs | area | Vm | Va | baseKV | zone | Vmax | Vmin
1 | 1 | 0.0044588 | 0.0011175 | 0 | 0 | 1 | 0.99259 | -0.051878 | 0.4 | 1 | 1.1 | 0.9
2 | 1 | 0.0053074 | 0.0013302 | 0 | 0 | 1 | 0.99298 | -0.049116 | 0.4 | 1 | 1.1 | 0.9
3 | 1 | 0.0038696 | 0.00096982 | 0 | 0 | 1 | 0.99241 | -0.053155 | 0.4 | 1 | 1.1 | 0.9
4 | 1 | 0.0083683 | 0.0020973 | 0 | 0 | 1 | 0.99379 | -0.043441 | 0.4 | 1 | 1.1 | 0.9
5 | 1 | 0.0048497 | 0.0012155 | 0 | 0 | 1 | 0.99215 | -0.054977 | 0.4 | 1 | 1.1 | 0.9
27 | 1 | 0.0050108 | 0.0012558 | 0 | 0 | 1 | 0.99391 | -0.04255 | 0.4 | 1 | 1.1 | 0.9
14 | 1 | 0.0062108 | 0.0015566 | 0 | 0 | 1 | 0.99195 | -0.056355 | 0.4 | 1 | 1.1 | 0.9
28 | 1 | 0.003606 | 0.00090376 | 0 | 0 | 1 | 0.99475 | -0.036659 | 0.4 | 1 | 1.1 | 0.9
15 | 1 | 0 | 0 | 0 | 0 | 1 | 0.99151 | -0.059473 | 0.4 | 1 | 1.1 | 0.9
6 | 1 | 0.0051664 | 0.0012948 | 0 | 0 | 1 | 0.99413 | -0.041138 | 0.4 | 1 | 1.1 | 0.9
7 | 1 | 0.014115 | 0.0035376 | 0 | 0 | 1 | 0.99353 | -0.045353 | 0.4 | 1 | 1.1 | 0.9
8 | 1 | 0 | 0 | 0 | 0 | 1 | 0.99482 | -0.036297 | 0.4 | 1 | 1.1 | 0.9
10 | 1 | 0.0025744 | 0.0006452 | 0 | 0 | 1 | 0.9957 | -0.030087 | 0.4 | 1 | 1.1 | 0.9
20 | 1 | 0 | 0 | 0 | 0 | 1 | 0.99599 | -0.028041 | 0.4 | 1 | 1.1 | 0.9
11 | 1 | 0 | 0 | 0 | 0 | 1 | 0.99552 | -0.031351 | 0.4 | 1 | 1.1 | 0.9
19 | 1 | 0 | 0 | 0 | 0 | 1 | 0.99566 | -0.030393 | 0.4 | 1 | 1.1 | 0.9
23 | 1 | 0.0044458 | 0.0011142 | 0 | 0 | 1 | 0.99548 | -0.031647 | 0.4 | 1 | 1.1 | 0.9
22 | 1 | 0.005189 | 0.0013005 | 0 | 0 | 1 | 0.9968 | -0.022398 | 0.4 | 1 | 1.1 | 0.9
18 | 1 | 0.0066673 | 0.001671 | 0 | 0 | 1 | 0.99593 | -0.028484 | 0.4 | 1 | 1.1 | 0.9
21 | 1 | 0.0035053 | 0.00087851 | 0 | 0 | 1 | 0.99546 | -0.031768 | 0.4 | 1 | 1.1 | 0.9
16 | 1 | 0 | 0 | 0 | 0 | 1 | 0.9911 | -0.062346 | 0.4 | 1 | 1.1 | 0.9
24 | 1 | 0.0060893 | 0.0015261 | 0 | 0 | 1 | 0.99066 | -0.065454 | 0.4 | 1 | 1.1 | 0.9
34 | 1 | 0.0093783 | 0.0023504 | 0 | 0 | 1 | 0.98968 | -0.072413 | 0.4 | 1 | 1.1 | 0.9
26 | 1 | 0.0098713 | 0.002474 | 0 | 0 | 1 | 0.98971 | -0.07221 | 0.4 | 1 | 1.1 | 0.9
25 | 1 | 0.0075829 | 0.0019005 | 0 | 0 | 1 | 0.99018 | -0.068876 | 0.4 | 1 | 1.1 | 0.9
36 | 1 | 0.0035138 | 0.00088065 | 0 | 0 | 1 | 0.99564 | -0.030473 | 0.4 | 1 | 1.1 | 0.9
35 | 1 | 0.0080776 | 0.0020244 | 0 | 0 | 1 | 0.99579 | -0.029382 | 0.4 | 1 | 1.1 | 0.9
42 | 1 | 0.0048296 | 0.0012104 | 0 | 0 | 1 | 0.99535 | -0.032538 | 0.4 | 1 | 1.1 | 0.9
37 | 1 | 0.0027523 | 0.0006898 | 0 | 0 | 1 | 0.99688 | -0.021802 | 0.4 | 1 | 1.1 | 0.9
38 | 1 | 0.0054148 | 0.0013571 | 0 | 0 | 1 | 0.99761 | -0.016736 | 0.4 | 1 | 1.1 | 0.9
29 | 1 | 0.0046159 | 0.0011568 | 0 | 0 | 1 | 0.99554 | -0.031126 | 0.4 | 1 | 1.1 | 0.9
30 | 1 | 0.0064485 | 0.0016162 | 0 | 0 | 1 | 0.99589 | -0.028721 | 0.4 | 1 | 1.1 | 0.9
31 | 1 | 0 | 0 | 0 | 0 | 1 | 0.99657 | -0.023938 | 0.4 | 1 | 1.1 | 0.9
32 | 1 | 0.006513 | 0.0016323 | 0 | 0 | 1 | 0.99611 | -0.027161 | 0.4 | 1 | 1.1 | 0.9
33 | 3 | 0.0061916 | 0.0015518 | 0 | 0 | 1 | 1 | 0 | 0.4 | 1 | 1.1 | 0.9
41 | 1 | 0.00429 | 0.0010752 | 0 | 0 | 1 | 0.9992 | -0.0056201 | 0.4 | 1 | 1.1 | 0.9
40 | 1 | 0.0063598 | 0.0015939 | 0 | 0 | 1 | 0.99875 | -0.0087624 | 0.4 | 1 | 1.1 | 0.9
39 | 1 | 0.0032263 | 0.0008086 | 0 | 0 | 1 | 0.99848 | -0.010633 | 0.4 | 1 | 1.1 | 0.9

## generator_data
GEN_BUS | PG | QG | QMAX | QMIN | VG | MBASE | GEN_STATUS | PMAX | PMIN
33 | 0.17949 | 0.045111 | 10 | -10 | 1 | 100 | 1 | 10 | 0

## branch_data
F_BUS | T_BUS | BR_R | BR_X | BR_B | RATE_A | RATE_B | RATE_C | TAP | SHIFT | BR_STATUS | ANGMIN | ANGMAX | P_in | Q_in | P_out | Q_out
1 | 2 | 0.6779 | 0.26073 | 6.8412e-10 | 0 | 0 | 0 | 0 | 0 | 1 | -90 | 90 | -0.052401 | -0.013144 | 0.052421 | 0.013152
1 | 3 | 0.34228 | 0.13164 | 3.4542e-10 | 0 | 0 | 0 | 0 | 0 | 1 | -90 | 90 | 0.047942 | 0.012027 | -0.047934 | -0.012024
2 | 4 | 1.2659 | 0.48687 | 1.2775e-09 | 0 | 0 | 0 | 0 | 0 | 1 | -90 | 90 | -0.057729 | -0.014482 | 0.057774 | 0.014499
3 | 5 | 0.53138 | 0.20438 | 5.3626e-10 | 0 | 0 | 0 | 0 | 0 | 1 | -90 | 90 | 0.044064 | 0.011054 | -0.044053 | -0.011049
4 | 27 | 0.1736 | 0.06677 | 1.752e-10 | 0 | 0 | 0 | 0 | 0 | 1 | -90 | 90 | -0.066143 | -0.016597 | 0.066151 | 0.0166
5 | 14 | 0.45113 | 0.17351 | 4.5527e-10 | 0 | 0 | 0 | 0 | 0 | 1 | -90 | 90 | 0.039204 | 0.009834 | -0.039196 | -0.0098312
27 | 28 | 1.0684 | 0.41093 | 1.0782e-09 | 0 | 0 | 0 | 0 | 0 | 1 | -90 | 90 | -0.071162 | -0.017856 | 0.07122 | 0.017878
14 | 15 | 1.2133 | 0.46666 | 1.2244e-09 | 0 | 0 | 0 | 0 | 0 | 1 | -90 | 90 | 0.032985 | 0.0082746 | -0.032971 | -0.0082693
28 | 29 | 0.95671 | 0.36797 | 9.6549e-10 | 0 | 0 | 0 | 0 | 0 | 1 | -90 | 90 | -0.074826 | -0.018782 | 0.074883 | 0.018804
15 | 16 | 1.117 | 0.4296 | 1.1272e-09 | 0 | 0 | 0 | 0 | 0 | 1 | -90 | 90 | 0.032971 | 0.0082693 | -0.032958 | -0.0082643
6 | 7 | 3.8409 | 1.4773 | 3.8761e-09 | 0 | 0 | 0 | 0 | 0 | 1 | -90 | 90 | 0.014123 | 0.0035404 | -0.014115 | -0.0035376
6 | 8 | 3.2341 | 1.2439 | 3.2638e-09 | 0 | 0 | 0 | 0 | 0 | 1 | -90 | 90 | -0.01929 | -0.0048352 | 0.019303 | 0.0048398
8 | 10 | 4.1539 | 1.5977 | 4.192e-09 | 0 | 0 | 0 | 0 | 0 | 1 | -90 | 90 | -0.019303 | -0.0048398 | 0.019319 | 0.0048458
10 | 20 | 1.2089 | 0.46495 | 1.22e-09 | 0 | 0 | 0 | 0 | 0 | 1 | -90 | 90 | -0.021894 | -0.005491 | 0.0219 | 0.0054933
20 | 22 | 1.7658 | 0.67917 | 1.782e-09 | 0 | 0 | 0 | 0 | 0 | 1 | -90 | 90 | -0.041355 | -0.010369 | 0.041388 | 0.010382
20 | 18 | 0.2946 | 0.11331 | 2.973e-10 | 0 | 0 | 0 | 0 | 0 | 1 | -90 | 90 | 0.019455 | 0.004876 | -0.019454 | -0.0048756
11 | 19 | 2.7793 | 1.069 | 2.8048e-09 | 0 | 0 | 0 | 0 | 0 | 1 | -90 | 90 | -0.004446 | -0.0011142 | 0.0044466 | 0.0011142
11 | 23 | 0.86148 | 0.33134 | 8.6938e-10 | 0 | 0 | 0 | 0 | 0 | 1 | -90 | 90 | 0.004446 | 0.0011142 | -0.0044458 | -0.0011142
19 | 21 | 2.1287 | 0.81872 | 2.1482e-09 | 0 | 0 | 0 | 0 | 0 | 1 | -90 | 90 | 0.008337 | 0.0020893 | -0.0083354 | -0.0020889
19 | 18 | 1.9281 | 0.74156 | 1.9457e-09 | 0 | 0 | 0 | 0 | 0 | 1 | -90 | 90 | -0.012784 | -0.0032035 | 0.012787 | 0.0032046
22 | 37 | 0.166 | 0.063846 | 1.6752e-10 | 0 | 0 | 0 | 0 | 0 | 1 | -90 | 90 | -0.046577 | -0.011682 | 0.046581 | 0.011683
21 | 42 | 2.0566 | 0.79102 | 2.0755e-09 | 0 | 0 | 0 | 0 | 0 | 1 | -90 | 90 | 0.0048301 | 0.0012104 | -0.0048296 | -0.0012104
16 | 24 | 1.2072 | 0.4643 | 1.2183e-09 | 0 | 0 | 0 | 0 | 0 | 1 | -90 | 90 | 0.032958 | 0.0082643 | -0.032944 | -0.008259
24 | 25 | 1.6292 | 0.62661 | 1.6441e-09 | 0 | 0 | 0 | 0 | 0 | 1 | -90 | 90 | 0.026854 | 0.0067329 | -0.026842 | -0.0067281
34 | 26 | 0.2757 | 0.10604 | 2.7823e-10 | 0 | 0 | 0 | 0 | 0 | 1 | -90 | 90 | -0.0093783 | -0.0023504 | 0.0093785 | 0.0023505
26 | 25 | 2.2113 | 0.85049 | 2.2316e-09 | 0 | 0 | 0 | 0 | 0 | 1 | -90 | 90 | -0.01925 | -0.0048245 | 0.019259 | 0.0048277
36 | 35 | 4.0066 | 1.541 | 4.0433e-09 | 0 | 0 | 0 | 0 | 0 | 1 | -90 | 90 | -0.0035138 | -0.00088065 | 0.0035144 | 0.00088045
35 | 32 | 2.4754 | 0.95208 | 2.4981e-09 | 0 | 0 | 0 | 0 | 0 | 1 | -90 | 90 | -0.011592 | -0.0029049 | 0.011596 | 0.002906
37 | 38 | 1.332 | 0.51231 | 1.3442e-09 | 0 | 0 | 0 | 0 | 0 | 1 | -90 | 90 | -0.049333 | -0.012373 | 0.049367 | 0.012386
38 | 39 | 1.4481 | 0.55697 | 1.4614e-09 | 0 | 0 | 0 | 0 | 0 | 1 | -90 | 90 | -0.054782 | -0.013744 | 0.054829 | 0.013761
29 | 30 | 0.39194 | 0.15074 | 3.9553e-10 | 0 | 0 | 0 | 0 | 0 | 1 | -90 | 90 | -0.079499 | -0.019961 | 0.079526 | 0.019971
30 | 31 | 0.72164 | 0.27755 | 7.2826e-10 | 0 | 0 | 0 | 0 | 0 | 1 | -90 | 90 | -0.085974 | -0.021587 | 0.086032 | 0.021609
31 | 32 | 2.3006 | 0.88486 | 2.3218e-09 | 0 | 0 | 0 | 0 | 0 | 1 | -90 | 90 | 0.018117 | 0.0045412 | -0.018109 | -0.0045383
31 | 33 | 2.9939 | 1.1515 | 3.0214e-09 | 0 | 0 | 0 | 0 | 0 | 1 | -90 | 90 | -0.10415 | -0.02615 | 0.1045 | 0.026283
33 | 41 | 1.0669 | 0.41036 | 1.0767e-09 | 0 | 0 | 0 | 0 | 0 | 1 | -90 | 90 | 0.068802 | 0.017276 | -0.068748 | -0.017255
41 | 40 | 0.63557 | 0.24445 | 6.414e-10 | 0 | 0 | 0 | 0 | 0 | 1 | -90 | 90 | 0.064458 | 0.01618 | -0.06443 | -0.01617
40 | 39 | 0.41971 | 0.16143 | 4.2356e-10 | 0 | 0 | 0 | 0 | 0 | 1 | -90 | 90 | 0.05807 | 0.014576 | -0.058055 | -0.01457