## bus_data
BUS_I | BUS_TYPE | Pd | Qd | Gs | Bs | area | Vm | Va | baseKV | zone | Vmax | Vmin
1 | 1 | 0.0055712 | 0.0013963 | 0 | 0 | 1 | 0.99515 | -0.033976 | 0.4 | 1 | 1.1 | 0.9
2 | 1 | 0.0035447 | 0.00088837 | 0 | 0 | 1 | 0.99495 | -0.03537 | 0.4 | 1 | 1.1 | 0.9
3 | 1 | 0.0023551 | 0.00059024 | 0 | 0 | 1 | 0.99519 | -0.033687 | 0.4 | 1 | 1.1 | 0.9
4 | 1 | 0.0028448 | 0.00071298 | 0 | 0 | 1 | 0.99494 | -0.035475 | 0.4 | 1 | 1.1 | 0.9
5 | 1 | 0.0040117 | 0.0010054 | 0 | 0 | 1 | 0.99563 | -0.030588 | 0.4 | 1 | 1.1 | 0.9
6 | 1 | 0.0051507 | 0.0012909 | 0 | 0 | 1 | 0.99487 | -0.035954 | 0.4 | 1 | 1.1 | 0.9
8 | 1 | 0 | 0 | 0 | 0 | 1 | 0.99587 | -0.028882 | 0.4 | 1 | 1.1 | 0.9
7 | 1 | 0.0027582 | 0.00069128 | 0 | 0 | 1 | 0.99481 | -0.036351 | 0.4 | 1 | 1.1 | 0.9
13 | 1 | 0.028144 | 0.0070536 | 0 | 0 | 1 | 0.99619 | -0.026658 | 0.4 | 1 | 1.1 | 0.9
20 | 1 | 0.016598 | 0.0041597 | 0 | 0 | 1 | 0.99565 | -0.030437 | 0.4 | 1 | 1.1 | 0.9
11 | 1 | 0 | 0 | 0 | 0 | 1 | 0.99759 | -0.016824 | 0.4 | 1 | 1.1 | 0.9
19 | 1 | 0.0039268 | 0.00098414 | 0 | 0 | 1 | 0.99561 | -0.030736 | 0.4 | 1 | 1.1 | 0.9
9 | 1 | 0.02828 | 0.0070876 | 0 | 0 | 1 | 0.99582 | -0.029237 | 0.4 | 1 | 1.1 | 0.9
14 | 3 | 0.029974 | 0.0075123 | 0 | 0 | 1 | 1 | 0 | 0.4 | 1 | 1.1 | 0.9
17 | 1 | 0 | 0 | 0 | 0 | 1 | 0.99479 | -0.036352 | 0.4 | 1 | 1.1 | 0.9
18 | 1 | 0.0067827 | 0.0016999 | 0 | 0 | 1 | 0.99022 | -0.068477 | 0.4 | 1 | 1.1 | 0.9
16 | 1 | 0.022648 | 0.0056761 | 0 | 0 | 1 | 0.99038 | -0.067348 | 0.4 | 1 | 1.1 | 0.9
15 | 1 | 0.044162 | 0.011068 | 0 | 0 | 1 | 0.9906 | -0.06585 | 0.4 | 1 | 1.1 | 0.9

## generator_data
GEN_BUS | PG | QG | QMAX | QMIN | VG | MBASE | GEN_STATUS | PMAX | PMIN
14 | 0.20787 | 0.052243 | 10 | -10 | 1 | 100 | 1 | 10 | 0

## branch_data
F_BUS | T_BUS | BR_R | BR_X | BR_B | RATE_A | RATE_B | RATE_C | TAP | SHIFT | BR_STATUS | ANGMIN | ANGMAX | P_in | Q_in | P_out | Q_out
1 | 2 | 1.2574 | 0.48361 | 1.2689e-09 | 0 | 0 | 0 | 0 | 0 | 1 | -90 | 90 | 0.014302 | 0.0035845 | -0.014299 | -0.0035836
1 | 3 | 0.18719 | 0.071996 | 1.8891e-10 | 0 | 0 | 0 | 0 | 0 | 1 | -90 | 90 | -0.019873 | -0.0049808 | 0.019874 | 0.0049811
2 | 4 | 0.12616 | 0.048523 | 1.2732e-10 | 0 | 0 | 0 | 0 | 0 | 1 | -90 | 90 | 0.010755 | 0.0026952 | -0.010754 | -0.0026952
3 | 5 | 1.7994 | 0.69208 | 1.8159e-09 | 0 | 0 | 0 | 0 | 0 | 1 | -90 | 90 | -0.022229 | -0.0055713 | 0.022239 | 0.0055748
4 | 6 | 0.77984 | 0.29994 | 7.87e-10 | 0 | 0 | 0 | 0 | 0 | 1 | -90 | 90 | 0.0079097 | 0.0019822 | -0.0079091 | -0.0019821
5 | 8 | 0.83975 | 0.32298 | 8.4746e-10 | 0 | 0 | 0 | 0 | 0 | 1 | -90 | 90 | -0.02625 | -0.0065802 | 0.026257 | 0.0065825
6 | 7 | 1.8577 | 0.71451 | 1.8748e-09 | 0 | 0 | 0 | 0 | 0 | 1 | -90 | 90 | 0.0027584 | 0.00069115 | -0.0027582 | -0.00069128
8 | 13 | 0.61469 | 0.23642 | 6.2033e-10 | 0 | 0 | 0 | 0 | 0 | 1 | -90 | 90 | -0.046785 | -0.011728 | 0.0468 | 0.011733
8 | 20 | 0.97821 | 0.37623 | 9.8719e-10 | 0 | 0 | 0 | 0 | 0 | 1 | -90 | 90 | 0.020529 | 0.0051454 | -0.020524 | -0.0051438
13 | 11 | 1.6992 | 0.65354 | 1.7148e-09 | 0 | 0 | 0 | 0 | 0 | 1 | -90 | 90 | -0.074944 | -0.018787 | 0.075046 | 0.018826
20 | 19 | 0.98231 | 0.37781 | 9.9133e-10 | 0 | 0 | 0 | 0 | 0 | 1 | -90 | 90 | 0.0039269 | 0.0009841 | -0.0039268 | -0.00098414
11 | 14 | 2.1184 | 0.81478 | 2.1379e-09 | 0 | 0 | 0 | 0 | 0 | 1 | -90 | 90 | -0.10337 | -0.025932 | 0.10362 | 0.026025
11 | 9 | 5.6794 | 2.1844 | 5.7315e-09 | 0 | 0 | 0 | 0 | 0 | 1 | -90 | 90 | 0.028329 | 0.0071058 | -0.02828 | -0.0070876
14 | 17 | 6.3999 | 2.4615 | 6.4587e-09 | 0 | 0 | 0 | 0 | 0 | 1 | -90 | 90 | 0.074277 | 0.018706 | -0.073902 | -0.018562
17 | 15 | 5.1447 | 1.9787 | 5.1919e-09 | 0 | 0 | 0 | 0 | 0 | 1 | -90 | 90 | 0.073902 | 0.018562 | -0.0736 | -0.018447
18 | 16 | 2.126 | 0.81771 | 2.1456e-09 | 0 | 0 | 0 | 0 | 0 | 1 | -90 | 90 | -0.0067827 | -0.0016999 | 0.0067838 | 0.0017001
16 | 15 | 0.65037 | 0.25014 | 6.5634e-10 | 0 | 0 | 0 | 0 | 0 | 1 | -90 | 90 | -0.029432 | -0.0073762 | 0.029438 | 0.0073785