## bus_data
BUS_I | BUS_TYPE | Pd | Qd | Gs | Bs | area | Vm | Va | baseKV | zone | Vmax | Vmin
1 | 1 | 0.014016 | 0.0035128 | 0 | 0 | 1 | 0.99129 | -0.060814 | 0.4 | 1 | 1.1 | 0.9
2 | 1 | 0 | 0 | 0 | 0 | 1 | 0.98957 | -0.072922 | 0.4 | 1 | 1.1 | 0.9
3 | 1 | 0 | 0 | 0 | 0 | 1 | 0.99241 | -0.052915 | 0.4 | 1 | 1.1 | 0.9
4 | 1 | 0 | 0 | 0 | 0 | 1 | 0.98869 | -0.079058 | 0.4 | 1 | 1.1 | 0.9
5 | 1 | 0 | 0 | 0 | 0 | 1 | 0.99399 | -0.041872 | 0.4 | 1 | 1.1 | 0.9
38 | 1 | 0.0062691 | 0.0015712 | 0 | 0 | 1 | 0.98579 | -0.099644 | 0.4 | 1 | 1.1 | 0.9
26 | 1 | 0.0074607 | 0.0018698 | 0 | 0 | 1 | 0.99377 | -0.043396 | 0.4 | 1 | 1.1 | 0.9
25 | 1 | 0.015019 | 0.0037641 | 0 | 0 | 1 | 0.99576 | -0.029491 | 0.4 | 1 | 1.1 | 0.9
32 | 1 | 0 | 0 | 0 | 0 | 1 | 0.98453 | -0.10859 | 0.4 | 1 | 1.1 | 0.9
34 | 1 | 0.006828 | 0.0017113 | 0 | 0 | 1 | 0.98457 | -0.10826 | 0.4 | 1 | 1.1 | 0.9
31 | 1 | 0.0026138 | 0.00065509 | 0 | 0 | 1 | 0.9845 | -0.10879 | 0.4 | 1 | 1.1 | 0.9
39 | 1 | 0 | 0 | 0 | 0 | 1 | 0.98528 | -0.10322 | 0.4 | 1 | 1.1 | 0.9
24 | 1 | 0.010845 | 0.002718 | 0 | 0 | 1 | 0.99756 | -0.016989 | 0.4 | 1 | 1.1 | 0.9
9 | 1 | 0 | 0 | 0 | 0 | 1 | 0.99681 | -0.022385 | 0.4 | 1 | 1.1 | 0.9
16 | 1 | 0 | 0 | 0 | 0 | 1 | 0.99698 | -0.021165 | 0.4 | 1 | 1.1 | 0.9
8 | 1 | 0.0021971 | 0.00055063 | 0 | 0 | 1 | 0.99674 | -0.022822 | 0.4 | 1 | 1.1 | 0.9
15 | 1 | 0.0039586 | 0.00099213 | 0 | 0 | 1 | 0.99707 | -0.020534 | 0.4 | 1 | 1.1 | 0.9
20 | 1 | 0.0062062 | 0.0015554 | 0 | 0 | 1 | 0.99949 | -0.0035507 | 0.4 | 1 | 1.1 | 0.9
19 | 1 | 0 | 0 | 0 | 0 | 1 | 0.99971 | -0.0020387 | 0.4 | 1 | 1.1 | 0.9
7 | 1 | 0.0018811 | 0.00047145 | 0 | 0 | 1 | 0.99671 | -0.02307 | 0.4 | 1 | 1.1 | 0.9
10 | 1 | 0.0034347 | 0.00086082 | 0 | 0 | 1 | 0.99709 | -0.020351 | 0.4 | 1 | 1.1 | 0.9
11 | 1 | 0.0043213 | 0.001083 | 0 | 0 | 1 | 0.99702 | -0.020858 | 0.4 | 1 | 1.1 | 0.9
12 | 1 | 0 | 0 | 0 | 0 | 1 | 0.9972 | -0.019588 | 0.4 | 1 | 1.1 | 0.9
14 | 1 | 0 | 0 | 0 | 0 | 1 | 0.99754 | -0.017214 | 0.4 | 1 | 1.1 | 0.9
22 | 1 | 0.0037249 | 0.00093354 | 0 | 0 | 1 | 0.99689 | -0.021817 | 0.4 | 1 | 1.1 | 0.9
18 | 1 | 0.0063808 | 0.0015992 | 0 | 0 | 1 | 0.99789 | -0.014772 | 0.4 | 1 | 1.1 | 0.9
28 | 1 | 0.00618 | 0.0015489 | 0 | 0 | 1 | 0.99675 | -0.0228 | 0.4 | 1 | 1.1 | 0.9
17 | 1 | 0.012337 | 0.0030921 | 0 | 0 | 1 | 0.99854 | -0.010184 | 0.4 | 1 | 1.1 | 0.9
21 | 3 | 0.013728 | 0.0034407 | 0 | 0 | 1 | 1 | 0 | 0.4 | 1 | 1.1 | 0.9
23 | 1 | 0.0068045 | 0.0017054 | 0 | 0 | 1 | 0.99826 | -0.01211 | 0.4 | 1 | 1.1 | 0.9
27 | 1 | 0.0022136 | 0.00055479 | 0 | 0 | 1 | 0.99659 | -0.023909 | 0.4 | 1 | 1.1 | 0.9
29 | 1 | 0.0076558 | 0.0019187 | 0 | 0 | 1 | 0.99644 | -0.024944 | 0.4 | 1 | 1.1 | 0.9
30 | 1 | 0.0035313 | 0.00088502 | 0 | 0 | 1 | 0.99644 | -0.024966 | 0.4 | 1 | 1.1 | 0.9
40 | 1 | 0.0092237 | 0.0023117 | 0 | 0 | 1 | 0.98494 | -0.10565 | 0.4 | 1 | 1.1 | 0.9
35 | 1 | 0.0083391 | 0.00209 | 0 | 0 | 1 | 0.98422 | -0.11079 | 0.4 | 1 | 1.1 | 0.9
36 | 1 | 0.0092621 | 0.0023213 | 0 | 0 | 1 | 0.98462 | -0.10791 | 0.4 | 1 | 1.1 | 0.9
37 | 1 | 0.0057473 | 0.0014404 | 0 | 0 | 1 | 0.98466 | -0.10763 | 0.4 | 1 | 1.1 | 0.9

## generator_data
GEN_BUS | PG | QG | QMAX | QMIN | VG | MBASE | GEN_STATUS | PMAX | PMIN
21 | 0.18132 | 0.045591 | 10 | -10 | 1 | 100 | 1 | 10 | 0

## branch_data
F_BUS | T_BUS | BR_R | BR_X | BR_B | RATE_A | RATE_B | RATE_C | TAP | SHIFT | BR_STATUS | ANGMIN | ANGMAX | P_in | Q_in | P_out | Q_out
1 | 2 | 3.2029 | 1.2319 | 3.2323e-09 | 0 | 0 | 0 | 0 | 0 | 1 | -90 | 90 | 0.048593 | 0.012218 | -0.048512 | -0.012187
1 | 3 | 1.6244 | 0.62478 | 1.6393e-09 | 0 | 0 | 0 | 0 | 0 | 1 | -90 | 90 | -0.062609 | -0.01573 | 0.062678 | 0.015757
2 | 4 | 1.6192 | 0.62275 | 1.634e-09 | 0 | 0 | 0 | 0 | 0 | 1 | -90 | 90 | 0.048512 | 0.012187 | -0.04847 | -0.012171
3 | 5 | 2.2766 | 0.87563 | 2.2975e-09 | 0 | 0 | 0 | 0 | 0 | 1 | -90 | 90 | -0.062678 | -0.015757 | 0.062775 | 0.015794
4 | 38 | 5.4113 | 2.0813 | 5.461e-09 | 0 | 0 | 0 | 0 | 0 | 1 | -90 | 90 | 0.04847 | 0.012171 | -0.048332 | -0.012118
5 | 26 | 2.6273 | 1.0105 | 2.6514e-09 | 0 | 0 | 0 | 0 | 0 | 1 | -90 | 90 | 0.0074623 | 0.0018702 | -0.0074607 | -0.0018698
5 | 25 | 2.2875 | 0.87981 | 2.3085e-09 | 0 | 0 | 0 | 0 | 0 | 1 | -90 | 90 | -0.070237 | -0.017664 | 0.070359 | 0.01771
38 | 39 | 1.0759 | 0.41381 | 1.0858e-09 | 0 | 0 | 0 | 0 | 0 | 1 | -90 | 90 | 0.042063 | 0.010547 | -0.042042 | -0.010539
25 | 24 | 1.9073 | 0.73359 | 1.9248e-09 | 0 | 0 | 0 | 0 | 0 | 1 | -90 | 90 | -0.085378 | -0.021474 | 0.085527 | 0.021532
32 | 34 | 1.5898 | 0.61147 | 1.6044e-09 | 0 | 0 | 0 | 0 | 0 | 1 | -90 | 90 | -0.0026139 | -0.00065502 | 0.002614 | 0.00065491
32 | 31 | 0.9663 | 0.37165 | 9.7517e-10 | 0 | 0 | 0 | 0 | 0 | 1 | -90 | 90 | 0.0026139 | 0.00065502 | -0.0026138 | -0.00065509
34 | 40 | 3.4942 | 1.3439 | 3.5263e-09 | 0 | 0 | 0 | 0 | 0 | 1 | -90 | 90 | -0.009442 | -0.0023662 | 0.0094454 | 0.0023671
39 | 40 | 1.644 | 0.63229 | 1.659e-09 | 0 | 0 | 0 | 0 | 0 | 1 | -90 | 90 | 0.018675 | 0.0046811 | -0.018669 | -0.0046788
39 | 37 | 2.3873 | 0.9182 | 2.4092e-09 | 0 | 0 | 0 | 0 | 0 | 1 | -90 | 90 | 0.023367 | 0.005858 | -0.023352 | -0.0058528
24 | 23 | 0.66164 | 0.25448 | 6.6771e-10 | 0 | 0 | 0 | 0 | 0 | 1 | -90 | 90 | -0.096372 | -0.02425 | 0.096437 | 0.024275
9 | 16 | 3.8687 | 1.488 | 3.9042e-09 | 0 | 0 | 0 | 0 | 0 | 1 | -90 | 90 | -0.0040785 | -0.0010219 | 0.0040792 | 0.0010218
9 | 8 | 1.3856 | 0.53292 | 1.3983e-09 | 0 | 0 | 0 | 0 | 0 | 1 | -90 | 90 | 0.0040785 | 0.0010219 | -0.0040782 | -0.0010219
16 | 15 | 1.9993 | 0.76895 | 2.0176e-09 | 0 | 0 | 0 | 0 | 0 | 1 | -90 | 90 | -0.0040792 | -0.0010218 | 0.0040795 | 0.0010217
8 | 7 | 1.7089 | 0.65726 | 1.7246e-09 | 0 | 0 | 0 | 0 | 0 | 1 | -90 | 90 | 0.0018812 | 0.00047131 | -0.0018811 | -0.00047145
15 | 12 | 1.5232 | 0.58586 | 1.5372e-09 | 0 | 0 | 0 | 0 | 0 | 1 | -90 | 90 | -0.0080382 | -0.0020138 | 0.0080392 | 0.0020141
20 | 19 | 3.1702 | 1.2193 | 3.1993e-09 | 0 | 0 | 0 | 0 | 0 | 1 | -90 | 90 | -0.0062062 | -0.0015554 | 0.0062075 | 0.0015556
19 | 21 | 0.41452 | 0.15943 | 4.1832e-10 | 0 | 0 | 0 | 0 | 0 | 1 | -90 | 90 | -0.064162 | -0.016096 | 0.06418 | 0.016103
19 | 17 | 1.8314 | 0.70437 | 1.8482e-09 | 0 | 0 | 0 | 0 | 0 | 1 | -90 | 90 | 0.057954 | 0.014541 | -0.057889 | -0.014516
10 | 11 | 1.5191 | 0.58428 | 1.5331e-09 | 0 | 0 | 0 | 0 | 0 | 1 | -90 | 90 | 0.0043216 | 0.001083 | -0.0043213 | -0.001083
10 | 12 | 1.2726 | 0.48946 | 1.2843e-09 | 0 | 0 | 0 | 0 | 0 | 1 | -90 | 90 | -0.0077563 | -0.0019438 | 0.0077571 | 0.001944
12 | 14 | 1.947 | 0.74885 | 1.9649e-09 | 0 | 0 | 0 | 0 | 0 | 1 | -90 | 90 | -0.015796 | -0.0039581 | 0.015801 | 0.0039599
14 | 22 | 2.5584 | 0.98401 | 2.5819e-09 | 0 | 0 | 0 | 0 | 0 | 1 | -90 | 90 | 0.023327 | 0.0058485 | -0.023312 | -0.0058431
14 | 18 | 0.80928 | 0.31126 | 8.1671e-10 | 0 | 0 | 0 | 0 | 0 | 1 | -90 | 90 | -0.039128 | -0.0098084 | 0.039142 | 0.0098134
22 | 28 | 0.64928 | 0.24972 | 6.5524e-10 | 0 | 0 | 0 | 0 | 0 | 1 | -90 | 90 | 0.019587 | 0.0049095 | -0.019584 | -0.0049086
18 | 17 | 1.3089 | 0.50343 | 1.3209e-09 | 0 | 0 | 0 | 0 | 0 | 1 | -90 | 90 | -0.045522 | -0.011413 | 0.045551 | 0.011424
28 | 27 | 1.0712 | 0.41202 | 1.0811e-09 | 0 | 0 | 0 | 0 | 0 | 1 | -90 | 90 | 0.013404 | 0.0033597 | -0.013402 | -0.003359
21 | 23 | 1.5369 | 0.59113 | 1.551e-09 | 0 | 0 | 0 | 0 | 0 | 1 | -90 | 90 | 0.10342 | 0.026047 | -0.10324 | -0.02598
27 | 29 | 1.196 | 0.46001 | 1.207e-09 | 0 | 0 | 0 | 0 | 0 | 1 | -90 | 90 | 0.011189 | 0.0028042 | -0.011187 | -0.0028037
29 | 30 | 0.080237 | 0.03086 | 8.0973e-11 | 0 | 0 | 0 | 0 | 0 | 1 | -90 | 90 | 0.0035313 | 0.00088502 | -0.0035313 | -0.00088502
35 | 36 | 4.3595 | 1.6767 | 4.3995e-09 | 0 | 0 | 0 | 0 | 0 | 1 | -90 | 90 | -0.008339 | -0.00209 | 0.0083424 | 0.0020908
36 | 37 | 0.20207 | 0.077719 | 2.0392e-10 | 0 | 0 | 0 | 0 | 0 | 1 | -90 | 90 | -0.017604 | -0.0044121 | 0.017605 | 0.0044124