## bus_data
BUS_I | BUS_TYPE | Pd | Qd | Gs | Bs | area | Vm | Va | baseKV | zone | Vmax | Vmin
1 | 1 | 0.0051803 | 0.0012983 | 0 | 0 | 1 | 0.99941 | -0.0040966 | 0.4 | 1 | 1.1 | 0.9
2 | 1 | 0.011559 | 0.0028969 | 0 | 0 | 1 | 0.99861 | -0.0097368 | 0.4 | 1 | 1.1 | 0.9
3 | 1 | 0 | 0 | 0 | 0 | 1 | 0.99979 | -0.0014914 | 0.4 | 1 | 1.1 | 0.9
4 | 1 | 0.0057775 | 0.001448 | 0 | 0 | 1 | 0.99845 | -0.010886 | 0.4 | 1 | 1.1 | 0.9
5 | 3 | 0.0071163 | 0.0017835 | 0 | 0 | 1 | 1 | 0 | 0.4 | 1 | 1.1 | 0.9
6 | 1 | 0.010392 | 0.0026046 | 0 | 0 | 1 | 0.99951 | -0.0034248 | 0.4 | 1 | 1.1 | 0.9
28 | 1 | 0.01167 | 0.0029248 | 0 | 0 | 1 | 0.99822 | -0.012476 | 0.4 | 1 | 1.1 | 0.9
25 | 1 | 0 | 0 | 0 | 0 | 1 | 0.99846 | -0.010733 | 0.4 | 1 | 1.1 | 0.9
46 | 1 | 0 | 0 | 0 | 0 | 1 | 0.99919 | -0.0056448 | 0.4 | 1 | 1.1 | 0.9
27 | 1 | 0 | 0 | 0 | 0 | 1 | 0.99747 | -0.017664 | 0.4 | 1 | 1.1 | 0.9
23 | 1 | 0.0048759 | 0.001222 | 0 | 0 | 1 | 0.99826 | -0.012135 | 0.4 | 1 | 1.1 | 0.9
47 | 1 | 0.0097507 | 0.0024437 | 0 | 0 | 1 | 0.99911 | -0.0062036 | 0.4 | 1 | 1.1 | 0.9
7 | 1 | 0.0044887 | 0.001125 | 0 | 0 | 1 | 0.99404 | -0.041751 | 0.4 | 1 | 1.1 | 0.9
8 | 1 | 0.0028198 | 0.00070672 | 0 | 0 | 1 | 0.99412 | -0.04121 | 0.4 | 1 | 1.1 | 0.9
10 | 1 | 0.0031056 | 0.00077833 | 0 | 0 | 1 | 0.99418 | -0.040732 | 0.4 | 1 | 1.1 | 0.9
18 | 1 | 0.0039962 | 0.0010015 | 0 | 0 | 1 | 0.99425 | -0.040296 | 0.4 | 1 | 1.1 | 0.9
21 | 1 | 0 | 0 | 0 | 0 | 1 | 0.9946 | -0.037828 | 0.4 | 1 | 1.1 | 0.9
17 | 1 | 0.0063022 | 0.0015795 | 0 | 0 | 1 | 0.99547 | -0.031704 | 0.4 | 1 | 1.1 | 0.9
14 | 1 | 0 | 0 | 0 | 0 | 1 | 0.99551 | -0.031387 | 0.4 | 1 | 1.1 | 0.9
12 | 1 | 0.0065448 | 0.0016403 | 0 | 0 | 1 | 0.99563 | -0.030579 | 0.4 | 1 | 1.1 | 0.9
13 | 1 | 0.0067857 | 0.0017007 | 0 | 0 | 1 | 0.99569 | -0.030168 | 0.4 | 1 | 1.1 | 0.9
15 | 1 | 0 | 0 | 0 | 0 | 1 | 0.99604 | -0.027682 | 0.4 | 1 | 1.1 | 0.9
33 | 1 | 0.0074476 | 0.0018666 | 0 | 0 | 1 | 0.99612 | -0.027123 | 0.4 | 1 | 1.1 | 0.9
19 | 1 | 0.0082701 | 0.0020727 | 0 | 0 | 1 | 0.99387 | -0.042921 | 0.4 | 1 | 1.1 | 0.9
36 | 1 | 0.0089885 | 0.0022527 | 0 | 0 | 1 | 0.99581 | -0.029326 | 0.4 | 1 | 1.1 | 0.9
37 | 1 | 0 | 0 | 0 | 0 | 1 | 0.99599 | -0.028112 | 0.4 | 1 | 1.1 | 0.9
20 | 1 | 0.0071107 | 0.0017821 | 0 | 0 | 1 | 0.99356 | -0.045162 | 0.4 | 1 | 1.1 | 0.9
22 | 1 | 0.0027452 | 0.00068802 | 0 | 0 | 1 | 0.99321 | -0.047602 | 0.4 | 1 | 1.1 | 0.9
35 | 1 | 0.0019531 | 0.0004895 | 0 | 0 | 1 | 0.99315 | -0.048016 | 0.4 | 1 | 1.1 | 0.9
45 | 1 | 0.0019736 | 0.00049462 | 0 | 0 | 1 | 0.99306 | -0.048657 | 0.4 | 1 | 1.1 | 0.9
24 | 1 | 0.0065466 | 0.0016407 | 0 | 0 | 1 | 0.99723 | -0.019404 | 0.4 | 1 | 1.1 | 0.9
26 | 1 | 0.005253 | 0.0013165 | 0 | 0 | 1 | 0.99678 | -0.02251 | 0.4 | 1 | 1.1 | 0.9
40 | 1 | 0.010075 | 0.0025249 | 0 | 0 | 1 | 0.99638 | -0.025344 | 0.4 | 1 | 1.1 | 0.9
38 | 1 | 0 | 0 | 0 | 0 | 1 | 0.99615 | -0.026928 | 0.4 | 1 | 1.1 | 0.9
31 | 1 | 0.0080124 | 0.0020081 | 0 | 0 | 1 | 0.99491 | -0.035631 | 0.4 | 1 | 1.1 | 0.9
30 | 1 | 0.011346 | 0.0028436 | 0 | 0 | 1 | 0.99443 | -0.039038 | 0.4 | 1 | 1.1 | 0.9
32 | 1 | 0.019208 | 0.004814 | 0 | 0 | 1 | 0.9944 | -0.03922 | 0.4 | 1 | 1.1 | 0.9
44 | 1 | 0.0028243 | 0.00070783 | 0 | 0 | 1 | 0.99301 | -0.04901 | 0.4 | 1 | 1.1 | 0.9
41 | 1 | 0.0034633 | 0.00086799 | 0 | 0 | 1 | 0.99289 | -0.049845 | 0.4 | 1 | 1.1 | 0.9
42 | 1 | 0.0024871 | 0.00062332 | 0 | 0 | 1 | 0.9929 | -0.049784 | 0.4 | 1 | 1.1 | 0.9

## generator_data
GEN_BUS | PG | QG | QMAX | QMIN | VG | MBASE | GEN_STATUS | PMAX | PMIN
5 | 0.20884 | 0.052439 | 10 | -10 | 1 | 100 | 1 | 10 | 0

## branch_data
F_BUS | T_BUS | BR_R | BR_X | BR_B | RATE_A | RATE_B | RATE_C | TAP | SHIFT | BR_STATUS | ANGMIN | ANGMAX | P_in | Q_in | P_out | Q_out
1 | 2 | 2.5275 | 0.97213 | 2.5507e-09 | 0 | 0 | 0 | 0 | 0 | 1 | -90 | 90 | 0.029034 | 0.0072799 | -0.029012 | -0.0072714
1 | 3 | 0.99171 | 0.38143 | 1.0008e-09 | 0 | 0 | 0 | 0 | 0 | 1 | -90 | 90 | -0.034214 | -0.0085782 | 0.034227 | 0.0085828
2 | 4 | 0.85509 | 0.32888 | 8.6294e-10 | 0 | 0 | 0 | 0 | 0 | 1 | -90 | 90 | 0.017453 | 0.0043746 | -0.01745 | -0.0043736
3 | 5 | 0.35744 | 0.13748 | 3.6072e-10 | 0 | 0 | 0 | 0 | 0 | 1 | -90 | 90 | -0.054379 | -0.013634 | 0.05439 | 0.013638
3 | 6 | 1.2491 | 0.48043 | 1.2606e-09 | 0 | 0 | 0 | 0 | 0 | 1 | -90 | 90 | 0.020152 | 0.0050513 | -0.020147 | -0.0050494
4 | 28 | 1.7687 | 0.68025 | 1.7849e-09 | 0 | 0 | 0 | 0 | 0 | 1 | -90 | 90 | 0.011673 | 0.0029256 | -0.01167 | -0.0029248
5 | 25 | 0.95184 | 0.36609 | 1.9212e-09 | 0 | 0 | 0 | 0 | 0 | 1 | -90 | 90 | 0.14734 | 0.037017 | -0.14712 | -0.036933
6 | 46 | 2.9613 | 1.139 | 2.9884e-09 | 0 | 0 | 0 | 0 | 0 | 1 | -90 | 90 | 0.0097544 | 0.0024448 | -0.0097514 | -0.002444
25 | 27 | 0.81068 | 0.3118 | 1.6362e-09 | 0 | 0 | 0 | 0 | 0 | 1 | -90 | 90 | 0.11132 | 0.027954 | -0.11121 | -0.027913
25 | 23 | 0.50914 | 0.19582 | 5.1381e-10 | 0 | 0 | 0 | 0 | 0 | 1 | -90 | 90 | 0.0358 | 0.0089791 | -0.035793 | -0.0089765
46 | 47 | 0.74531 | 0.28666 | 7.5215e-10 | 0 | 0 | 0 | 0 | 0 | 1 | -90 | 90 | 0.0097514 | 0.002444 | -0.0097507 | -0.0024437
27 | 33 | 2.6602 | 1.0232 | 2.6847e-09 | 0 | 0 | 0 | 0 | 0 | 1 | -90 | 90 | 0.046135 | 0.011578 | -0.046075 | -0.011555
27 | 15 | 1.998 | 0.76845 | 2.0163e-09 | 0 | 0 | 0 | 0 | 0 | 1 | -90 | 90 | 0.065076 | 0.016335 | -0.064986 | -0.0163
23 | 24 | 3.053 | 1.1742 | 3.081e-09 | 0 | 0 | 0 | 0 | 0 | 1 | -90 | 90 | 0.030917 | 0.0077545 | -0.030886 | -0.0077428
7 | 8 | 1.5494 | 0.59594 | 1.5637e-09 | 0 | 0 | 0 | 0 | 0 | 1 | -90 | 90 | -0.0044887 | -0.001125 | 0.004489 | 0.0011249
8 | 10 | 0.84159 | 0.32369 | 8.4931e-10 | 0 | 0 | 0 | 0 | 0 | 1 | -90 | 90 | -0.0073088 | -0.0018317 | 0.0073093 | 0.0018318
10 | 18 | 0.53896 | 0.20729 | 5.439e-10 | 0 | 0 | 0 | 0 | 0 | 1 | -90 | 90 | -0.010415 | -0.0026101 | 0.010416 | 0.0026103
18 | 21 | 2.206 | 0.84846 | 2.2263e-09 | 0 | 0 | 0 | 0 | 0 | 1 | -90 | 90 | -0.014412 | -0.0036118 | 0.014417 | 0.0036135
21 | 19 | 2.1269 | 0.81805 | 2.1464e-09 | 0 | 0 | 0 | 0 | 0 | 1 | -90 | 90 | 0.030864 | 0.0077393 | -0.030842 | -0.0077312
21 | 15 | 2.8934 | 1.1128 | 2.92e-09 | 0 | 0 | 0 | 0 | 0 | 1 | -90 | 90 | -0.045281 | -0.011353 | 0.045345 | 0.011377
17 | 14 | 0.64862 | 0.24947 | 6.5457e-10 | 0 | 0 | 0 | 0 | 0 | 1 | -90 | 90 | -0.0063022 | -0.0015795 | 0.0063025 | 0.0015795
14 | 12 | 1.6558 | 0.63684 | 1.671e-09 | 0 | 0 | 0 | 0 | 0 | 1 | -90 | 90 | -0.0063025 | -0.0015795 | 0.0063032 | 0.0015796
12 | 13 | 0.41237 | 0.1586 | 4.1616e-10 | 0 | 0 | 0 | 0 | 0 | 1 | -90 | 90 | -0.012848 | -0.0032199 | 0.012849 | 0.0032202
13 | 15 | 1.6358 | 0.62917 | 1.6508e-09 | 0 | 0 | 0 | 0 | 0 | 1 | -90 | 90 | -0.019634 | -0.0049208 | 0.019641 | 0.0049233
33 | 31 | 2.8475 | 1.0952 | 2.8736e-09 | 0 | 0 | 0 | 0 | 0 | 1 | -90 | 90 | 0.038627 | 0.0096885 | -0.038582 | -0.0096713
19 | 20 | 1.2776 | 0.49139 | 1.2893e-09 | 0 | 0 | 0 | 0 | 0 | 1 | -90 | 90 | 0.022572 | 0.0056585 | -0.022565 | -0.0056559
36 | 37 | 1.7446 | 0.67101 | 1.7606e-09 | 0 | 0 | 0 | 0 | 0 | 1 | -90 | 90 | -0.0089885 | -0.0022527 | 0.00899 | 0.0022531
37 | 38 | 1.7014 | 0.6544 | 1.7171e-09 | 0 | 0 | 0 | 0 | 0 | 1 | -90 | 90 | -0.00899 | -0.0022531 | 0.0089914 | 0.0022535
20 | 22 | 2.0298 | 0.78067 | 2.0484e-09 | 0 | 0 | 0 | 0 | 0 | 1 | -90 | 90 | 0.015455 | 0.0038738 | -0.015449 | -0.003872
22 | 35 | 0.41891 | 0.16112 | 4.2276e-10 | 0 | 0 | 0 | 0 | 0 | 1 | -90 | 90 | 0.012704 | 0.003184 | -0.012703 | -0.0031837
35 | 45 | 0.76556 | 0.29445 | 7.7258e-10 | 0 | 0 | 0 | 0 | 0 | 1 | -90 | 90 | 0.01075 | 0.0026942 | -0.010749 | -0.0026939
45 | 44 | 0.51612 | 0.19851 | 5.2085e-10 | 0 | 0 | 0 | 0 | 0 | 1 | -90 | 90 | 0.0087758 | 0.0021993 | -0.0087754 | -0.0021992
24 | 26 | 1.6535 | 0.63595 | 1.6686e-09 | 0 | 0 | 0 | 0 | 0 | 1 | -90 | 90 | 0.024339 | 0.0061021 | -0.024329 | -0.0060982
26 | 40 | 1.9228 | 0.73952 | 1.9404e-09 | 0 | 0 | 0 | 0 | 0 | 1 | -90 | 90 | 0.019075 | 0.0047817 | -0.019068 | -0.004779
40 | 38 | 2.2782 | 0.87624 | 2.2991e-09 | 0 | 0 | 0 | 0 | 0 | 1 | -90 | 90 | 0.0089934 | 0.0022541 | -0.0089914 | -0.0022535
31 | 30 | 1.4373 | 0.5528 | 1.4505e-09 | 0 | 0 | 0 | 0 | 0 | 1 | -90 | 90 | 0.030569 | 0.0076632 | -0.030555 | -0.0076578
30 | 32 | 0.12165 | 0.046787 | 1.2276e-10 | 0 | 0 | 0 | 0 | 0 | 1 | -90 | 90 | 0.019209 | 0.0048142 | -0.019208 | -0.004814
44 | 42 | 1.6708 | 0.64261 | 1.6861e-09 | 0 | 0 | 0 | 0 | 0 | 1 | -90 | 90 | 0.0059511 | 0.0014914 | -0.0059504 | -0.0014913
41 | 42 | 0.22882 | 0.088008 | 2.3092e-10 | 0 | 0 | 0 | 0 | 0 | 1 | -90 | 90 | -0.0034633 | -0.00086799 | 0.0034633 | 0.00086798