## bus_data
BUS_I | BUS_TYPE | Pd | Qd | Gs | Bs | area | Vm | Va | baseKV | zone | Vmax | Vmin
1 | 1 | 0.049918 | 0.012511 | 0 | 0 | 1 | 0.98864 | -0.079598 | 0.4 | 1 | 1.1 | 0.9
2 | 1 | 0 | 0 | 0 | 0 | 1 | 0.99168 | -0.058069 | 0.4 | 1 | 1.1 | 0.9
3 | 1 | 0 | 0 | 0 | 0 | 1 | 0.98858 | -0.080028 | 0.4 | 1 | 1.1 | 0.9
4 | 1 | 0 | 0 | 0 | 0 | 1 | 0.99444 | -0.038729 | 0.4 | 1 | 1.1 | 0.9
5 | 1 | 0 | 0 | 0 | 0 | 1 | 0.9885 | -0.080553 | 0.4 | 1 | 1.1 | 0.9
9 | 3 | 0.010662 | 0.0026723 | 0 | 0 | 1 | 1 | 0 | 0.4 | 1 | 1.1 | 0.9
67 | 1 | 0.0016536 | 0.00041444 | 0 | 0 | 1 | 0.98822 | -0.082567 | 0.4 | 1 | 1.1 | 0.9
6 | 1 | 0.0015537 | 0.0003894 | 0 | 0 | 1 | 0.99084 | -0.064886 | 0.4 | 1 | 1.1 | 0.9
8 | 1 | 0 | 0 | 0 | 0 | 1 | 0.99188 | -0.057457 | 0.4 | 1 | 1.1 | 0.9
64 | 1 | 0.0051234 | 0.001284 | 0 | 0 | 1 | 0.98194 | -0.12828 | 0.4 | 1 | 1.1 | 0.9
65 | 1 | 0 | 0 | 0 | 0 | 1 | 0.98152 | -0.13126 | 0.4 | 1 | 1.1 | 0.9
66 | 1 | 0.0015263 | 0.00038253 | 0 | 0 | 1 | 0.98077 | -0.13664 | 0.4 | 1 | 1.1 | 0.9
71 | 1 | 0 | 0 | 0 | 0 | 1 | 0.9807 | -0.13713 | 0.4 | 1 | 1.1 | 0.9
70 | 1 | 0.0014508 | 0.00036361 | 0 | 0 | 1 | 0.98064 | -0.13758 | 0.4 | 1 | 1.1 | 0.9

## generator_data
GEN_BUS | PG | QG | QMAX | QMIN | VG | MBASE | GEN_STATUS | PMAX | PMIN
9 | 0.072625 | 0.018268 | 10 | -10 | 1 | 100 | 1 | 10 | 0

## branch_data
F_BUS | T_BUS | BR_R | BR_X | BR_B | RATE_A | RATE_B | RATE_C | TAP | SHIFT | BR_STATUS | ANGMIN | ANGMAX | P_in | Q_in | P_out | Q_out
1 | 2 | 5.3292 | 2.0497 | 5.3781e-09 | 0 | 0 | 0 | 0 | 0 | 1 | -90 | 90 | -0.051572 | -0.012923 | 0.051726 | 0.012982
1 | 3 | 3.2844 | 1.2632 | 3.3145e-09 | 0 | 0 | 0 | 0 | 0 | 1 | -90 | 90 | 0.0016543 | 0.00041246 | -0.0016542 | -0.00041274
2 | 4 | 4.8152 | 1.852 | 4.8594e-09 | 0 | 0 | 0 | 0 | 0 | 1 | -90 | 90 | -0.051726 | -0.012982 | 0.051865 | 0.013035
3 | 5 | 4.0089 | 1.5419 | 4.0457e-09 | 0 | 0 | 0 | 0 | 0 | 1 | -90 | 90 | 0.0016542 | 0.00041274 | -0.0016541 | -0.00041309
4 | 9 | 9.7224 | 3.7394 | 9.8116e-09 | 0 | 0 | 0 | 0 | 0 | 1 | -90 | 90 | -0.051865 | -0.013035 | 0.052146 | 0.013142
5 | 67 | 15.4424 | 5.9394 | 1.5584e-08 | 0 | 0 | 0 | 0 | 0 | 1 | -90 | 90 | 0.0016541 | 0.00041309 | -0.0016536 | -0.00041444
9 | 8 | 75.4509 | 29.0196 | 7.6143e-08 | 0 | 0 | 0 | 0 | 0 | 1 | -90 | 90 | 0.0098162 | 0.0024533 | -0.0097389 | -0.0024312
6 | 8 | 60.3386 | 23.2072 | 6.0892e-08 | 0 | 0 | 0 | 0 | 0 | 1 | -90 | 90 | -0.0015537 | -0.0003894 | 0.0015553 | 0.00038402
8 | 64 | 109.9469 | 42.2873 | 1.1096e-07 | 0 | 0 | 0 | 0 | 0 | 1 | -90 | 90 | 0.0081836 | 0.0020472 | -0.0081041 | -0.0020274
64 | 65 | 12.4867 | 4.8026 | 1.2601e-08 | 0 | 0 | 0 | 0 | 0 | 1 | -90 | 90 | 0.0029807 | 0.00074334 | -0.0029795 | -0.00074408
65 | 66 | 22.5488 | 8.6726 | 2.2756e-08 | 0 | 0 | 0 | 0 | 0 | 1 | -90 | 90 | 0.0029795 | 0.00074408 | -0.0029773 | -0.00074543
66 | 71 | 4.2137 | 1.6207 | 4.2524e-09 | 0 | 0 | 0 | 0 | 0 | 1 | -90 | 90 | 0.001451 | 0.00036289 | -0.0014509 | -0.00036327
71 | 70 | 3.902 | 1.5008 | 3.9378e-09 | 0 | 0 | 0 | 0 | 0 | 1 | -90 | 90 | 0.0014509 | 0.00036327 | -0.0014508 | -0.00036361