## bus_data
BUS_I | BUS_TYPE | Pd | Qd | Gs | Bs | area | Vm | Va | baseKV | zone | Vmax | Vmin
10 | 1 | 0.0086846 | 0.0021766 | 0 | 0 | 1 | 0.99435 | -0.039407 | 0.4 | 1 | 1.1 | 0.9
11 | 1 | 0.003234 | 0.00081051 | 0 | 0 | 1 | 0.99457 | -0.037856 | 0.4 | 1 | 1.1 | 0.9
12 | 1 | 0.0020635 | 0.00051715 | 0 | 0 | 1 | 0.99411 | -0.041114 | 0.4 | 1 | 1.1 | 0.9
13 | 1 | 0 | 0 | 0 | 0 | 1 | 0.99517 | -0.033666 | 0.4 | 1 | 1.1 | 0.9
14 | 1 | 0.0063641 | 0.001595 | 0 | 0 | 1 | 0.994 | -0.041847 | 0.4 | 1 | 1.1 | 0.9
33 | 1 | 0.003579 | 0.00089697 | 0 | 0 | 1 | 0.99267 | -0.051181 | 0.4 | 1 | 1.1 | 0.9
34 | 1 | 0 | 0 | 0 | 0 | 1 | 0.99602 | -0.027713 | 0.4 | 1 | 1.1 | 0.9
22 | 1 | 0 | 0 | 0 | 0 | 1 | 0.99065 | -0.06534 | 0.4 | 1 | 1.1 | 0.9
27 | 1 | 0.0057977 | 0.001453 | 0 | 0 | 1 | 0.99835 | -0.011479 | 0.4 | 1 | 1.1 | 0.9
15 | 1 | 0.0073563 | 0.0018437 | 0 | 0 | 1 | 0.98745 | -0.087992 | 0.4 | 1 | 1.1 | 0.9
16 | 1 | 0.0040756 | 0.0010214 | 0 | 0 | 1 | 0.98736 | -0.088641 | 0.4 | 1 | 1.1 | 0.9
17 | 1 | 0 | 0 | 0 | 0 | 1 | 0.98836 | -0.081497 | 0.4 | 1 | 1.1 | 0.9
18 | 1 | 0 | 0 | 0 | 0 | 1 | 0.98696 | -0.091437 | 0.4 | 1 | 1.1 | 0.9
35 | 1 | 0 | 0 | 0 | 0 | 1 | 0.98625 | -0.096468 | 0.4 | 1 | 1.1 | 0.9
36 | 1 | 0.0053529 | 0.0013416 | 0 | 0 | 1 | 0.98676 | -0.092837 | 0.4 | 1 | 1.1 | 0.9
21 | 1 | 0 | 0 | 0 | 0 | 1 | 0.98978 | -0.071553 | 0.4 | 1 | 1.1 | 0.9
61 | 1 | 0 | 0 | 0 | 0 | 1 | 0.98974 | -0.071797 | 0.4 | 1 | 1.1 | 0.9
63 | 1 | 0.012249 | 0.0030698 | 0 | 0 | 1 | 0.98901 | -0.076937 | 0.4 | 1 | 1.1 | 0.9
57 | 1 | 0.0086217 | 0.0021608 | 0 | 0 | 1 | 0.98599 | -0.098323 | 0.4 | 1 | 1.1 | 0.9
29 | 1 | 0.0045991 | 0.0011526 | 0 | 0 | 1 | 0.99114 | -0.061881 | 0.4 | 1 | 1.1 | 0.9
30 | 1 | 0.0057089 | 0.0014308 | 0 | 0 | 1 | 0.99123 | -0.061241 | 0.4 | 1 | 1.1 | 0.9
60 | 1 | 0.0017979 | 0.0004506 | 0 | 0 | 1 | 0.98966 | -0.072375 | 0.4 | 1 | 1.1 | 0.9
23 | 3 | 0.0033901 | 0.00084963 | 0 | 0 | 1 | 1 | 0 | 0.4 | 1 | 1.1 | 0.9
24 | 1 | 0.0050889 | 0.0012754 | 0 | 0 | 1 | 0.9997 | -0.0020902 | 0.4 | 1 | 1.1 | 0.9
25 | 1 | 0 | 0 | 0 | 0 | 1 | 0.99894 | -0.0073208 | 0.4 | 1 | 1.1 | 0.9
26 | 1 | 0.0079824 | 0.0020006 | 0 | 0 | 1 | 0.99961 | -0.0027429 | 0.4 | 1 | 1.1 | 0.9
28 | 1 | 0.0057717 | 0.0014465 | 0 | 0 | 1 | 0.99596 | -0.028052 | 0.4 | 1 | 1.1 | 0.9
37 | 1 | 0.0068159 | 0.0017082 | 0 | 0 | 1 | 0.99359 | -0.044673 | 0.4 | 1 | 1.1 | 0.9
31 | 1 | 0 | 0 | 0 | 0 | 1 | 0.99162 | -0.058486 | 0.4 | 1 | 1.1 | 0.9
38 | 1 | 0.0010884 | 0.00027277 | 0 | 0 | 1 | 0.98897 | -0.077112 | 0.4 | 1 | 1.1 | 0.9
39 | 1 | 0 | 0 | 0 | 0 | 1 | 0.98859 | -0.07998 | 0.4 | 1 | 1.1 | 0.9
40 | 1 | 0.00037569 | 9.4156e-05 | 0 | 0 | 1 | 0.98788 | -0.084806 | 0.4 | 1 | 1.1 | 0.9
68 | 1 | 0.0052405 | 0.0013134 | 0 | 0 | 1 | 0.98764 | -0.086712 | 0.4 | 1 | 1.1 | 0.9
56 | 1 | 0 | 0 | 0 | 0 | 1 | 0.98573 | -0.1002 | 0.4 | 1 | 1.1 | 0.9
41 | 1 | 0.00036057 | 9.0367e-05 | 0 | 0 | 1 | 0.98748 | -0.087599 | 0.4 | 1 | 1.1 | 0.9
42 | 1 | 0.00037241 | 9.3334e-05 | 0 | 0 | 1 | 0.98712 | -0.090132 | 0.4 | 1 | 1.1 | 0.9
43 | 1 | 0.0083448 | 0.0020914 | 0 | 0 | 1 | 0.987 | -0.090989 | 0.4 | 1 | 1.1 | 0.9
44 | 1 | 0.0020314 | 0.00050913 | 0 | 0 | 1 | 0.98645 | -0.094881 | 0.4 | 1 | 1.1 | 0.9
45 | 1 | 0.0023098 | 0.00057889 | 0 | 0 | 1 | 0.98625 | -0.096347 | 0.4 | 1 | 1.1 | 0.9
46 | 1 | 0.0072974 | 0.0018289 | 0 | 0 | 1 | 0.98566 | -0.10047 | 0.4 | 1 | 1.1 | 0.9
47 | 1 | 0 | 0 | 0 | 0 | 1 | 0.98451 | -0.10862 | 0.4 | 1 | 1.1 | 0.9
51 | 1 | 0.0045813 | 0.0011482 | 0 | 0 | 1 | 0.9837 | -0.11443 | 0.4 | 1 | 1.1 | 0.9
53 | 1 | 0.0036129 | 0.00090547 | 0 | 0 | 1 | 0.9855 | -0.10182 | 0.4 | 1 | 1.1 | 0.9
54 | 1 | 0.0021657 | 0.00054278 | 0 | 0 | 1 | 0.98552 | -0.1017 | 0.4 | 1 | 1.1 | 0.9
49 | 1 | 0.0020928 | 0.00052451 | 0 | 0 | 1 | 0.98348 | -0.11597 | 0.4 | 1 | 1.1 | 0.9
48 | 1 | 0.0022803 | 0.0005715 | 0 | 0 | 1 | 0.9829 | -0.12006 | 0.4 | 1 | 1.1 | 0.9
50 | 1 | 0.002093 | 0.00052455 | 0 | 0 | 1 | 0.98257 | -0.12241 | 0.4 | 1 | 1.1 | 0.9
52 | 1 | 0.0027211 | 0.00068198 | 0 | 0 | 1 | 0.98172 | -0.12852 | 0.4 | 1 | 1.1 | 0.9
58 | 1 | 0.0029477 | 0.00073877 | 0 | 0 | 1 | 0.98117 | -0.13241 | 0.4 | 1 | 1.1 | 0.9
59 | 1 | 0.0075994 | 0.0019046 | 0 | 0 | 1 | 0.98108 | -0.13308 | 0.4 | 1 | 1.1 | 0.9
55 | 1 | 0.0018245 | 0.00045727 | 0 | 0 | 1 | 0.98556 | -0.10139 | 0.4 | 1 | 1.1 | 0.9

## generator_data
GEN_BUS | PG | QG | QMAX | QMIN | VG | MBASE | GEN_STATUS | PMAX | PMIN
23 | 0.16955 | 0.0427 | 10 | -10 | 1 | 100 | 1 | 10 | 0

## branch_data
F_BUS | T_BUS | BR_R | BR_X | BR_B | RATE_A | RATE_B | RATE_C | TAP | SHIFT | BR_STATUS | ANGMIN | ANGMAX | P_in | Q_in | P_out | Q_out
10 | 11 | 1.1673 | 0.44895 | 1.178e-09 | 0 | 0 | 0 | 0 | 0 | 1 | -90 | 90 | -0.017115 | -0.0042893 | 0.017118 | 0.0042906
10 | 12 | 2.6085 | 1.0033 | 2.6325e-09 | 0 | 0 | 0 | 0 | 0 | 1 | -90 | 90 | 0.0084302 | 0.0021128 | -0.0084282 | -0.0021122
11 | 13 | 2.6544 | 1.0209 | 2.6787e-09 | 0 | 0 | 0 | 0 | 0 | 1 | -90 | 90 | -0.020352 | -0.0051011 | 0.020364 | 0.0051054
12 | 14 | 1.4817 | 0.5699 | 1.4953e-09 | 0 | 0 | 0 | 0 | 0 | 1 | -90 | 90 | 0.0063647 | 0.0015951 | -0.0063641 | -0.001595
13 | 33 | 4.4479 | 1.7107 | 4.4888e-09 | 0 | 0 | 0 | 0 | 0 | 1 | -90 | 90 | 0.051008 | 0.012829 | -0.050884 | -0.012782
13 | 34 | 1.0821 | 0.4162 | 1.092e-09 | 0 | 0 | 0 | 0 | 0 | 1 | -90 | 90 | -0.071373 | -0.017934 | 0.071432 | 0.017957
33 | 22 | 3.8515 | 1.4813 | 3.8868e-09 | 0 | 0 | 0 | 0 | 0 | 1 | -90 | 90 | 0.047305 | 0.011885 | -0.047212 | -0.011849
34 | 27 | 2.9604 | 1.1386 | 2.9876e-09 | 0 | 0 | 0 | 0 | 0 | 1 | -90 | 90 | -0.071432 | -0.017957 | 0.071594 | 0.018019
22 | 17 | 6.2395 | 2.3998 | 6.2968e-09 | 0 | 0 | 0 | 0 | 0 | 1 | -90 | 90 | 0.033144 | 0.0083223 | -0.03307 | -0.0082943
22 | 21 | 5.6459 | 2.1715 | 5.6977e-09 | 0 | 0 | 0 | 0 | 0 | 1 | -90 | 90 | 0.014068 | 0.0035269 | -0.014056 | -0.0035228
27 | 25 | 0.70308 | 0.27041 | 7.0953e-10 | 0 | 0 | 0 | 0 | 0 | 1 | -90 | 90 | -0.077391 | -0.019472 | 0.077436 | 0.019489
15 | 16 | 0.32137 | 0.1236 | 3.2432e-10 | 0 | 0 | 0 | 0 | 0 | 1 | -90 | 90 | 0.025684 | 0.0064395 | -0.025682 | -0.0064386
15 | 17 | 2.5004 | 0.96169 | 2.5233e-09 | 0 | 0 | 0 | 0 | 0 | 1 | -90 | 90 | -0.03304 | -0.0082831 | 0.03307 | 0.0082943
16 | 18 | 1.6436 | 0.63216 | 1.6587e-09 | 0 | 0 | 0 | 0 | 0 | 1 | -90 | 90 | 0.021606 | 0.0054172 | -0.021598 | -0.0054141
18 | 35 | 3.9302 | 1.5116 | 3.9662e-09 | 0 | 0 | 0 | 0 | 0 | 1 | -90 | 90 | 0.016244 | 0.0040725 | -0.016232 | -0.0040685
18 | 36 | 3.3177 | 1.276 | 3.3481e-09 | 0 | 0 | 0 | 0 | 0 | 1 | -90 | 90 | 0.0053539 | 0.0013416 | -0.0053529 | -0.0013416
35 | 57 | 1.4474 | 0.55671 | 1.4607e-09 | 0 | 0 | 0 | 0 | 0 | 1 | -90 | 90 | 0.016232 | 0.0040685 | -0.016228 | -0.0040671
21 | 61 | 1.7246 | 0.6633 | 1.7404e-09 | 0 | 0 | 0 | 0 | 0 | 1 | -90 | 90 | 0.0017981 | 0.0004501 | -0.001798 | -0.00045025
21 | 63 | 5.6037 | 2.1553 | 5.6552e-09 | 0 | 0 | 0 | 0 | 0 | 1 | -90 | 90 | 0.012258 | 0.0030727 | -0.012249 | -0.0030698
61 | 60 | 4.0991 | 1.5766 | 4.1367e-09 | 0 | 0 | 0 | 0 | 0 | 1 | -90 | 90 | 0.001798 | 0.00045025 | -0.0017979 | -0.0004506
57 | 56 | 3.1206 | 1.2002 | 3.1492e-09 | 0 | 0 | 0 | 0 | 0 | 1 | -90 | 90 | 0.0076066 | 0.0019063 | -0.0076046 | -0.0019058
29 | 30 | 1.7811 | 0.68505 | 1.7975e-09 | 0 | 0 | 0 | 0 | 0 | 1 | -90 | 90 | -0.0045991 | -0.0011526 | 0.0045995 | 0.0011526
30 | 31 | 3.4203 | 1.3155 | 3.4517e-09 | 0 | 0 | 0 | 0 | 0 | 1 | -90 | 90 | -0.010308 | -0.0025834 | 0.010312 | 0.0025846
23 | 24 | 2.082 | 0.80078 | 2.1011e-09 | 0 | 0 | 0 | 0 | 0 | 1 | -90 | 90 | 0.013076 | 0.0032774 | -0.013072 | -0.0032761
23 | 25 | 0.62856 | 0.24176 | 1.2687e-09 | 0 | 0 | 0 | 0 | 0 | 1 | -90 | 90 | 0.15309 | 0.038573 | -0.15293 | -0.038513
24 | 26 | 1.0642 | 0.40932 | 1.074e-09 | 0 | 0 | 0 | 0 | 0 | 1 | -90 | 90 | 0.0079831 | 0.0020007 | -0.0079824 | -0.0020006
25 | 28 | 3.5956 | 1.3829 | 3.6286e-09 | 0 | 0 | 0 | 0 | 0 | 1 | -90 | 90 | 0.075494 | 0.019024 | -0.075275 | -0.01894
28 | 37 | 3.1075 | 1.1952 | 3.136e-09 | 0 | 0 | 0 | 0 | 0 | 1 | -90 | 90 | 0.069504 | 0.017494 | -0.069343 | -0.017432
37 | 31 | 2.8534 | 1.0975 | 2.8796e-09 | 0 | 0 | 0 | 0 | 0 | 1 | -90 | 90 | 0.062527 | 0.015724 | -0.062407 | -0.015678
31 | 38 | 5.1144 | 1.9671 | 5.1614e-09 | 0 | 0 | 0 | 0 | 0 | 1 | -90 | 90 | 0.046833 | 0.011779 | -0.046712 | -0.011733
31 | 39 | 52.0629 | 20.0242 | 5.2541e-08 | 0 | 0 | 0 | 0 | 0 | 1 | -90 | 90 | 0.005261 | 0.0013145 | -0.0052454 | -0.0013137
38 | 40 | 2.1552 | 0.82891 | 2.1749e-09 | 0 | 0 | 0 | 0 | 0 | 1 | -90 | 90 | 0.045623 | 0.01146 | -0.045575 | -0.011442
39 | 68 | 16.3187 | 6.2764 | 1.6468e-08 | 0 | 0 | 0 | 0 | 0 | 1 | -90 | 90 | 0.0052454 | 0.0013137 | -0.0052405 | -0.0013134
40 | 41 | 0.78784 | 0.30302 | 7.9507e-10 | 0 | 0 | 0 | 0 | 0 | 1 | -90 | 90 | 0.045199 | 0.011347 | -0.045182 | -0.011341
56 | 55 | 1.9779 | 0.76073 | 1.996e-09 | 0 | 0 | 0 | 0 | 0 | 1 | -90 | 90 | 0.0076046 | 0.0019058 | -0.0076034 | -0.0019055
41 | 42 | 0.71952 | 0.27674 | 7.2613e-10 | 0 | 0 | 0 | 0 | 0 | 1 | -90 | 90 | 0.044821 | 0.01125 | -0.044805 | -0.011244
42 | 43 | 0.24527 | 0.094334 | 2.4752e-10 | 0 | 0 | 0 | 0 | 0 | 1 | -90 | 90 | 0.044433 | 0.011151 | -0.044427 | -0.011149
43 | 44 | 1.3723 | 0.5278 | 1.3849e-09 | 0 | 0 | 0 | 0 | 0 | 1 | -90 | 90 | 0.036083 | 0.0090577 | -0.036063 | -0.0090503
44 | 45 | 0.54741 | 0.21054 | 5.5243e-10 | 0 | 0 | 0 | 0 | 0 | 1 | -90 | 90 | 0.034032 | 0.0085412 | -0.034025 | -0.0085386
45 | 46 | 1.6494 | 0.63437 | 1.6645e-09 | 0 | 0 | 0 | 0 | 0 | 1 | -90 | 90 | 0.031715 | 0.0079597 | -0.031697 | -0.0079529
46 | 47 | 4.2357 | 1.6291 | 4.2746e-09 | 0 | 0 | 0 | 0 | 0 | 1 | -90 | 90 | 0.0244 | 0.006124 | -0.024372 | -0.0061138
47 | 51 | 3.0099 | 1.1577 | 3.0375e-09 | 0 | 0 | 0 | 0 | 0 | 1 | -90 | 90 | 0.024372 | 0.0061138 | -0.024352 | -0.0061066
51 | 49 | 0.9878 | 0.37992 | 9.9687e-10 | 0 | 0 | 0 | 0 | 0 | 1 | -90 | 90 | 0.019771 | 0.0049584 | -0.019767 | -0.0049568
53 | 54 | 0.44228 | 0.17011 | 4.4634e-10 | 0 | 0 | 0 | 0 | 0 | 1 | -90 | 90 | -0.0036128 | -0.00090547 | 0.0036129 | 0.00090545
54 | 55 | 0.68235 | 0.26244 | 6.8861e-10 | 0 | 0 | 0 | 0 | 0 | 1 | -90 | 90 | -0.0057786 | -0.0014482 | 0.0057789 | 0.0014483
49 | 48 | 2.9162 | 1.1216 | 2.943e-09 | 0 | 0 | 0 | 0 | 0 | 1 | -90 | 90 | 0.017674 | 0.0044323 | -0.017664 | -0.0044288
48 | 50 | 1.9243 | 0.7401 | 1.9419e-09 | 0 | 0 | 0 | 0 | 0 | 1 | -90 | 90 | 0.015384 | 0.0038573 | -0.015379 | -0.0038555
50 | 52 | 5.7814 | 2.2236 | 5.8345e-09 | 0 | 0 | 0 | 0 | 0 | 1 | -90 | 90 | 0.013286 | 0.003331 | -0.013275 | -0.0033272
52 | 58 | 4.6278 | 1.7799 | 4.6703e-09 | 0 | 0 | 0 | 0 | 0 | 1 | -90 | 90 | 0.010553 | 0.0026453 | -0.010548 | -0.0026435
58 | 59 | 1.1091 | 0.42658 | 1.1193e-09 | 0 | 0 | 0 | 0 | 0 | 1 | -90 | 90 | 0.0076 | 0.0019048 | -0.0075993 | -0.0019046