## bus_data
BUS_I | BUS_TYPE | Pd | Qd | Gs | Bs | area | Vm | Va | baseKV | zone | Vmax | Vmin
1 | 1 | 0.0062759 | 0.0015729 | 0 | 0 | 1 | 0.98335 | -0.11606 | 0.4 | 1 | 1.1 | 0.9
2 | 1 | 0 | 0 | 0 | 0 | 1 | 0.9837 | -0.11358 | 0.4 | 1 | 1.1 | 0.9
4 | 1 | 0 | 0 | 0 | 0 | 1 | 0.98179 | -0.12713 | 0.4 | 1 | 1.1 | 0.9
6 | 1 | 0 | 0 | 0 | 0 | 1 | 0.99159 | -0.058162 | 0.4 | 1 | 1.1 | 0.9
3 | 1 | 0 | 0 | 0 | 0 | 1 | 0.98095 | -0.13306 | 0.4 | 1 | 1.1 | 0.9
59 | 1 | 0.0066363 | 0.0016632 | 0 | 0 | 1 | 0.9806 | -0.1356 | 0.4 | 1 | 1.1 | 0.9
39 | 1 | 0.016311 | 0.0040878 | 0 | 0 | 1 | 0.98102 | -0.13261 | 0.4 | 1 | 1.1 | 0.9
5 | 1 | 0 | 0 | 0 | 0 | 1 | 0.99603 | -0.027388 | 0.4 | 1 | 1.1 | 0.9
29 | 1 | 0.0074452 | 0.0018659 | 0 | 0 | 1 | 0.99594 | -0.027967 | 0.4 | 1 | 1.1 | 0.9
27 | 1 | 0.0043692 | 0.001095 | 0 | 0 | 1 | 0.99704 | -0.020397 | 0.4 | 1 | 1.1 | 0.9
57 | 1 | 0.0084038 | 0.0021062 | 0 | 0 | 1 | 0.97947 | -0.14363 | 0.4 | 1 | 1.1 | 0.9
53 | 1 | 0.0075462 | 0.0018912 | 0 | 0 | 1 | 0.97507 | -0.17511 | 0.4 | 1 | 1.1 | 0.9
51 | 1 | 0.004969 | 0.0012454 | 0 | 0 | 1 | 0.9751 | -0.17489 | 0.4 | 1 | 1.1 | 0.9
37 | 1 | 0.0029517 | 0.00073978 | 0 | 0 | 1 | 0.9758 | -0.1699 | 0.4 | 1 | 1.1 | 0.9
36 | 1 | 0 | 0 | 0 | 0 | 1 | 0.97588 | -0.16931 | 0.4 | 1 | 1.1 | 0.9
25 | 1 | 0.0056804 | 0.0014237 | 0 | 0 | 1 | 0.99884 | -0.0079783 | 0.4 | 1 | 1.1 | 0.9
63 | 1 | 0.0023175 | 0.00058083 | 0 | 0 | 1 | 0.97504 | -0.17537 | 0.4 | 1 | 1.1 | 0.9
42 | 1 | 0 | 0 | 0 | 0 | 1 | 0.97508 | -0.17508 | 0.4 | 1 | 1.1 | 0.9
8 | 1 | 0.00063262 | 0.00015855 | 0 | 0 | 1 | 0.9754 | -0.17282 | 0.4 | 1 | 1.1 | 0.9
9 | 1 | 0 | 0 | 0 | 0 | 1 | 0.97544 | -0.17254 | 0.4 | 1 | 1.1 | 0.9
11 | 1 | 0.0026717 | 0.0006696 | 0 | 0 | 1 | 0.97567 | -0.17086 | 0.4 | 1 | 1.1 | 0.9
38 | 1 | 0 | 0 | 0 | 0 | 1 | 0.97579 | -0.16995 | 0.4 | 1 | 1.1 | 0.9
40 | 1 | 0.0036794 | 0.00092214 | 0 | 0 | 1 | 0.97536 | -0.17309 | 0.4 | 1 | 1.1 | 0.9
12 | 1 | 0.046669 | 0.011696 | 0 | 0 | 1 | 0.9744 | -0.17929 | 0.4 | 1 | 1.1 | 0.9
13 | 1 | 0 | 0 | 0 | 0 | 1 | 0.97422 | -0.18058 | 0.4 | 1 | 1.1 | 0.9
14 | 1 | 0 | 0 | 0 | 0 | 1 | 0.9785 | -0.14997 | 0.4 | 1 | 1.1 | 0.9
15 | 1 | 0 | 0 | 0 | 0 | 1 | 0.97217 | -0.19533 | 0.4 | 1 | 1.1 | 0.9
16 | 1 | 0.0070886 | 0.0017766 | 0 | 0 | 1 | 0.9741 | -0.18145 | 0.4 | 1 | 1.1 | 0.9
17 | 1 | 0 | 0 | 0 | 0 | 1 | 0.97792 | -0.15414 | 0.4 | 1 | 1.1 | 0.9
18 | 1 | 0.0022718 | 0.00056937 | 0 | 0 | 1 | 0.98311 | -0.11724 | 0.4 | 1 | 1.1 | 0.9
48 | 1 | 0.0090289 | 0.0022629 | 0 | 0 | 1 | 0.97108 | -0.2032 | 0.4 | 1 | 1.1 | 0.9
44 | 1 | 0 | 0 | 0 | 0 | 1 | 0.97205 | -0.19616 | 0.4 | 1 | 1.1 | 0.9
46 | 1 | 0.0052408 | 0.0013135 | 0 | 0 | 1 | 0.97207 | -0.19605 | 0.4 | 1 | 1.1 | 0.9
21 | 1 | 0.0040977 | 0.001027 | 0 | 0 | 1 | 0.97748 | -0.15728 | 0.4 | 1 | 1.1 | 0.9
19 | 1 | 0 | 0 | 0 | 0 | 1 | 0.98852 | -0.079316 | 0.4 | 1 | 1.1 | 0.9
43 | 1 | 0.0058036 | 0.0014545 | 0 | 0 | 1 | 0.97171 | -0.19865 | 0.4 | 1 | 1.1 | 0.9
22 | 1 | 0 | 0 | 0 | 0 | 1 | 0.97667 | -0.16305 | 0.4 | 1 | 1.1 | 0.9
20 | 1 | 0.0029043 | 0.0007279 | 0 | 0 | 1 | 0.99357 | -0.044192 | 0.4 | 1 | 1.1 | 0.9
26 | 1 | 0 | 0 | 0 | 0 | 1 | 0.99865 | -0.0092521 | 0.4 | 1 | 1.1 | 0.9
28 | 1 | 0.0024964 | 0.00062565 | 0 | 0 | 1 | 0.9983 | -0.011666 | 0.4 | 1 | 1.1 | 0.9
24 | 3 | 0.0038485 | 0.00096453 | 0 | 0 | 1 | 1 | 0 | 0.4 | 1 | 1.1 | 0.9
23 | 1 | 0 | 0 | 0 | 0 | 1 | 0.97659 | -0.16366 | 0.4 | 1 | 1.1 | 0.9
65 | 1 | 0.010645 | 0.0026678 | 0 | 0 | 1 | 0.97638 | -0.16514 | 0.4 | 1 | 1.1 | 0.9
62 | 1 | 0.0032354 | 0.00081087 | 0 | 0 | 1 | 0.97501 | -0.17553 | 0.4 | 1 | 1.1 | 0.9
31 | 1 | 0.0076679 | 0.0019218 | 0 | 0 | 1 | 0.97675 | -0.16308 | 0.4 | 1 | 1.1 | 0.9
32 | 1 | 0.0052481 | 0.0013153 | 0 | 0 | 1 | 0.97661 | -0.16406 | 0.4 | 1 | 1.1 | 0.9
33 | 1 | 0.002253 | 0.00056465 | 0 | 0 | 1 | 0.97705 | -0.16094 | 0.4 | 1 | 1.1 | 0.9
34 | 1 | 0.0035345 | 0.00088583 | 0 | 0 | 1 | 0.97643 | -0.16537 | 0.4 | 1 | 1.1 | 0.9
35 | 1 | 0.0026627 | 0.00066734 | 0 | 0 | 1 | 0.97798 | -0.15423 | 0.4 | 1 | 1.1 | 0.9
56 | 1 | 0 | 0 | 0 | 0 | 1 | 0.97818 | -0.15283 | 0.4 | 1 | 1.1 | 0.9
58 | 1 | 0.00094606 | 0.0002371 | 0 | 0 | 1 | 0.97802 | -0.15394 | 0.4 | 1 | 1.1 | 0.9
55 | 1 | 0.0046436 | 0.0011638 | 0 | 0 | 1 | 0.97753 | -0.15745 | 0.4 | 1 | 1.1 | 0.9
41 | 1 | 0.0041964 | 0.0010517 | 0 | 0 | 1 | 0.97525 | -0.17382 | 0.4 | 1 | 1.1 | 0.9
49 | 1 | 0.0038865 | 0.00097406 | 0 | 0 | 1 | 0.97549 | -0.17207 | 0.4 | 1 | 1.1 | 0.9
50 | 1 | 0.0040331 | 0.0010108 | 0 | 0 | 1 | 0.97583 | -0.16968 | 0.4 | 1 | 1.1 | 0.9
52 | 1 | 0 | 0 | 0 | 0 | 1 | 0.9764 | -0.16554 | 0.4 | 1 | 1.1 | 0.9
54 | 1 | 0.0066086 | 0.0016563 | 0 | 0 | 1 | 0.97698 | -0.1614 | 0.4 | 1 | 1.1 | 0.9
60 | 1 | 0.0013827 | 0.00034653 | 0 | 0 | 1 | 0.97799 | -0.1542 | 0.4 | 1 | 1.1 | 0.9
61 | 1 | 0.00093293 | 0.00023381 | 0 | 0 | 1 | 0.97798 | -0.15427 | 0.4 | 1 | 1.1 | 0.9

## generator_data
GEN_BUS | PG | QG | QMAX | QMIN | VG | MBASE | GEN_STATUS | PMAX | PMIN
24 | 0.23611 | 0.059808 | 10 | -10 | 1 | 100 | 1 | 10 | 0

## branch_data
F_BUS | T_BUS | BR_R | BR_X | BR_B | RATE_A | RATE_B | RATE_C | TAP | SHIFT | BR_STATUS | ANGMIN | ANGMAX | P_in | Q_in | P_out | Q_out
1 | 2 | 4.9697 | 1.9114 | 5.0153e-09 | 0 | 0 | 0 | 0 | 0 | 1 | -90 | 90 | -0.0062758 | -0.0015729 | 0.006278 | 0.0015732
2 | 4 | 1.5862 | 0.61007 | 4.8022e-09 | 0 | 0 | 0 | 0 | 0 | 1 | -90 | 90 | 0.10802 | 0.027151 | -0.10781 | -0.027074
2 | 6 | 6.1923 | 2.3816 | 1.8747e-08 | 0 | 0 | 0 | 0 | 0 | 1 | -90 | 90 | -0.1143 | -0.028724 | 0.11518 | 0.029064
4 | 39 | 4.2201 | 1.6231 | 4.2588e-09 | 0 | 0 | 0 | 0 | 0 | 1 | -90 | 90 | 0.016323 | 0.0040922 | -0.01631 | -0.0040878
4 | 3 | 0.81662 | 0.31408 | 2.4723e-09 | 0 | 0 | 0 | 0 | 0 | 1 | -90 | 90 | 0.091491 | 0.022982 | -0.091416 | -0.022953
6 | 5 | 3.4813 | 1.339 | 1.054e-08 | 0 | 0 | 0 | 0 | 0 | 1 | -90 | 90 | -0.11518 | -0.029064 | 0.11568 | 0.029255
3 | 59 | 0.34971 | 0.1345 | 1.0587e-09 | 0 | 0 | 0 | 0 | 0 | 1 | -90 | 90 | 0.091416 | 0.022953 | -0.091384 | -0.02294
59 | 57 | 1.1898 | 0.45762 | 3.6022e-09 | 0 | 0 | 0 | 0 | 0 | 1 | -90 | 90 | 0.084747 | 0.021277 | -0.084653 | -0.021241
5 | 29 | 1.0051 | 0.38656 | 1.0143e-09 | 0 | 0 | 0 | 0 | 0 | 1 | -90 | 90 | 0.0074458 | 0.0018661 | -0.0074452 | -0.0018659
5 | 27 | 0.74625 | 0.28702 | 2.2593e-09 | 0 | 0 | 0 | 0 | 0 | 1 | -90 | 90 | -0.12313 | -0.031121 | 0.12325 | 0.031168
27 | 25 | 1.2832 | 0.49354 | 3.885e-09 | 0 | 0 | 0 | 0 | 0 | 1 | -90 | 90 | -0.12762 | -0.032263 | 0.12784 | 0.032349
57 | 56 | 1.5099 | 0.58075 | 4.5714e-09 | 0 | 0 | 0 | 0 | 0 | 1 | -90 | 90 | 0.076249 | 0.019135 | -0.076152 | -0.019098
53 | 51 | 0.36388 | 0.13995 | 3.6722e-10 | 0 | 0 | 0 | 0 | 0 | 1 | -90 | 90 | -0.007546 | -0.0018913 | 0.0075463 | 0.0018913
51 | 49 | 2.783 | 1.0704 | 2.8085e-09 | 0 | 0 | 0 | 0 | 0 | 1 | -90 | 90 | -0.012515 | -0.0031367 | 0.01252 | 0.0031383
37 | 36 | 2.4943 | 0.95936 | 2.5172e-09 | 0 | 0 | 0 | 0 | 0 | 1 | -90 | 90 | -0.0029517 | -0.00073978 | 0.0029519 | 0.00073963
36 | 38 | 0.47398 | 0.1823 | 4.7833e-10 | 0 | 0 | 0 | 0 | 0 | 1 | -90 | 90 | 0.016743 | 0.0041927 | -0.016741 | -0.0041922
36 | 34 | 2.4745 | 0.95173 | 2.4972e-09 | 0 | 0 | 0 | 0 | 0 | 1 | -90 | 90 | -0.019695 | -0.0049323 | 0.019706 | 0.0049362
25 | 24 | 0.791 | 0.30423 | 2.3948e-09 | 0 | 0 | 0 | 0 | 0 | 1 | -90 | 90 | -0.13352 | -0.033772 | 0.13367 | 0.03383
63 | 42 | 1.5579 | 0.59919 | 1.5722e-09 | 0 | 0 | 0 | 0 | 0 | 1 | -90 | 90 | -0.0023175 | -0.00058083 | 0.0023176 | 0.00058072
42 | 62 | 1.7378 | 0.66839 | 1.7538e-09 | 0 | 0 | 0 | 0 | 0 | 1 | -90 | 90 | 0.0032356 | 0.00081079 | -0.0032354 | -0.00081088
42 | 41 | 2.7933 | 1.0744 | 2.819e-09 | 0 | 0 | 0 | 0 | 0 | 1 | -90 | 90 | -0.0055532 | -0.0013915 | 0.0055541 | 0.0013916
8 | 9 | 5.4385 | 2.0917 | 5.4884e-09 | 0 | 0 | 0 | 0 | 0 | 1 | -90 | 90 | -0.00063261 | -0.00015855 | 0.00063264 | 0.00015804
9 | 11 | 32.1538 | 12.3669 | 3.2449e-08 | 0 | 0 | 0 | 0 | 0 | 1 | -90 | 90 | -0.00063264 | -0.00015804 | 0.00063278 | 0.000155
11 | 38 | 3.386 | 1.3023 | 3.4171e-09 | 0 | 0 | 0 | 0 | 0 | 1 | -90 | 90 | -0.0033045 | -0.00082461 | 0.0033049 | 0.00082444
38 | 40 | 2.8971 | 1.1143 | 2.9237e-09 | 0 | 0 | 0 | 0 | 0 | 1 | -90 | 90 | 0.013437 | 0.0033677 | -0.013431 | -0.0033658
40 | 41 | 0.93833 | 0.3609 | 9.4694e-10 | 0 | 0 | 0 | 0 | 0 | 1 | -90 | 90 | 0.0097514 | 0.0024436 | -0.0097504 | -0.0024433
12 | 13 | 0.58631 | 0.22551 | 5.9169e-10 | 0 | 0 | 0 | 0 | 0 | 1 | -90 | 90 | 0.027221 | 0.0068275 | -0.027216 | -0.0068257
12 | 14 | 4.9314 | 1.8967 | 4.9767e-09 | 0 | 0 | 0 | 0 | 0 | 1 | -90 | 90 | -0.07389 | -0.018524 | 0.074191 | 0.018639
13 | 15 | 9.0579 | 3.4838 | 9.141e-09 | 0 | 0 | 0 | 0 | 0 | 1 | -90 | 90 | 0.020127 | 0.0050489 | -0.020086 | -0.005034
13 | 16 | 1.5144 | 0.58244 | 1.5282e-09 | 0 | 0 | 0 | 0 | 0 | 1 | -90 | 90 | 0.0070893 | 0.0017768 | -0.0070885 | -0.0017766
14 | 17 | 3.5227 | 1.3549 | 3.5551e-09 | 0 | 0 | 0 | 0 | 0 | 1 | -90 | 90 | 0.014769 | 0.0037036 | -0.01476 | -0.0037006
14 | 18 | 4.6279 | 1.78 | 4.6704e-09 | 0 | 0 | 0 | 0 | 0 | 1 | -90 | 90 | -0.08896 | -0.022343 | 0.089367 | 0.022499
15 | 48 | 10.7102 | 4.1193 | 1.0809e-08 | 0 | 0 | 0 | 0 | 0 | 1 | -90 | 90 | 0.0090385 | 0.0022656 | -0.0090287 | -0.0022629
15 | 44 | 1.7689 | 0.68035 | 1.7851e-09 | 0 | 0 | 0 | 0 | 0 | 1 | -90 | 90 | 0.0058061 | 0.0014549 | -0.0058054 | -0.0014548
15 | 46 | 1.6914 | 0.65053 | 1.7069e-09 | 0 | 0 | 0 | 0 | 0 | 1 | -90 | 90 | 0.0052412 | 0.0013135 | -0.0052406 | -0.0013135
17 | 21 | 2.6577 | 1.0222 | 2.6821e-09 | 0 | 0 | 0 | 0 | 0 | 1 | -90 | 90 | 0.01476 | 0.0037006 | -0.014754 | -0.0036984
18 | 19 | 5.2823 | 2.0316 | 5.3308e-09 | 0 | 0 | 0 | 0 | 0 | 1 | -90 | 90 | -0.091639 | -0.023068 | 0.092127 | 0.023255
44 | 43 | 5.2584 | 2.0225 | 5.3066e-09 | 0 | 0 | 0 | 0 | 0 | 1 | -90 | 90 | 0.0058054 | 0.0014548 | -0.0058034 | -0.0014545
21 | 22 | 6.7357 | 2.5907 | 6.7975e-09 | 0 | 0 | 0 | 0 | 0 | 1 | -90 | 90 | 0.010656 | 0.0026714 | -0.010648 | -0.0026688
19 | 20 | 4.9438 | 1.9015 | 4.9892e-09 | 0 | 0 | 0 | 0 | 0 | 1 | -90 | 90 | -0.092127 | -0.023255 | 0.092583 | 0.02343
22 | 23 | 0.7085 | 0.2725 | 7.15e-10 | 0 | 0 | 0 | 0 | 0 | 1 | -90 | 90 | 0.010648 | 0.0026688 | -0.010647 | -0.0026685
20 | 26 | 4.8143 | 1.8517 | 4.8585e-09 | 0 | 0 | 0 | 0 | 0 | 1 | -90 | 90 | -0.095488 | -0.024158 | 0.095961 | 0.024339
26 | 28 | 12.5334 | 4.8205 | 1.2648e-08 | 0 | 0 | 0 | 0 | 0 | 1 | -90 | 90 | 0.0024972 | 0.00062471 | -0.0024964 | -0.00062565
26 | 24 | 1.2497 | 0.48064 | 2.5222e-09 | 0 | 0 | 0 | 0 | 0 | 1 | -90 | 90 | -0.098458 | -0.024964 | 0.098587 | 0.025014
23 | 65 | 1.725 | 0.66345 | 1.7408e-09 | 0 | 0 | 0 | 0 | 0 | 1 | -90 | 90 | 0.010647 | 0.0026685 | -0.010645 | -0.0026679
31 | 32 | 0.42393 | 0.16305 | 4.2782e-10 | 0 | 0 | 0 | 0 | 0 | 1 | -90 | 90 | 0.028496 | 0.0071403 | -0.028492 | -0.0071389
31 | 33 | 0.736 | 0.28308 | 1.4855e-09 | 0 | 0 | 0 | 0 | 0 | 1 | -90 | 90 | -0.036164 | -0.0090621 | 0.036175 | 0.0090661
32 | 34 | 0.70413 | 0.27082 | 7.1059e-10 | 0 | 0 | 0 | 0 | 0 | 1 | -90 | 90 | 0.023244 | 0.0058236 | -0.02324 | -0.005822
33 | 35 | 2.1727 | 0.83564 | 4.3852e-09 | 0 | 0 | 0 | 0 | 0 | 1 | -90 | 90 | -0.038428 | -0.0096307 | 0.038463 | 0.009644
35 | 56 | 0.42378 | 0.16299 | 1.283e-09 | 0 | 0 | 0 | 0 | 0 | 1 | -90 | 90 | -0.041126 | -0.010311 | 0.041134 | 0.010314
56 | 58 | 4.2291 | 1.6266 | 4.2679e-09 | 0 | 0 | 0 | 0 | 0 | 1 | -90 | 90 | 0.0032622 | 0.00081705 | -0.0032617 | -0.00081727
56 | 55 | 1.8135 | 0.69751 | 1.8302e-09 | 0 | 0 | 0 | 0 | 0 | 1 | -90 | 90 | 0.031756 | 0.0079668 | -0.031735 | -0.0079592
58 | 60 | 1.3967 | 0.53718 | 1.4095e-09 | 0 | 0 | 0 | 0 | 0 | 1 | -90 | 90 | 0.0023157 | 0.00058016 | -0.0023156 | -0.00058026
55 | 54 | 1.8167 | 0.69872 | 1.8333e-09 | 0 | 0 | 0 | 0 | 0 | 1 | -90 | 90 | 0.027092 | 0.0067954 | -0.027077 | -0.0067898
49 | 50 | 1.8101 | 0.6962 | 1.8267e-09 | 0 | 0 | 0 | 0 | 0 | 1 | -90 | 90 | -0.016407 | -0.0041123 | 0.016412 | 0.0041143
50 | 52 | 2.5129 | 0.96652 | 2.536e-09 | 0 | 0 | 0 | 0 | 0 | 1 | -90 | 90 | -0.020445 | -0.005125 | 0.020457 | 0.0051293
52 | 54 | 2.5177 | 0.96836 | 2.5408e-09 | 0 | 0 | 0 | 0 | 0 | 1 | -90 | 90 | -0.020457 | -0.0051293 | 0.020468 | 0.0051336
60 | 61 | 0.90822 | 0.34932 | 9.1655e-10 | 0 | 0 | 0 | 0 | 0 | 1 | -90 | 90 | 0.00093293 | 0.00023373 | -0.00093292 | -0.00023382