## bus_data
BUS_I | BUS_TYPE | Pd | Qd | Gs | Bs | area | Vm | Va | baseKV | zone | Vmax | Vmin
1 | 1 | 0.0024654 | 0.0006179 | 0 | 0 | 1 | 0.994 | -0.04187 | 0.4 | 1 | 1.1 | 0.9
2 | 1 | 0.004626 | 0.0011594 | 0 | 0 | 1 | 0.99418 | -0.040624 | 0.4 | 1 | 1.1 | 0.9
3 | 1 | 0.003406 | 0.00085362 | 0 | 0 | 1 | 0.99225 | -0.054154 | 0.4 | 1 | 1.1 | 0.9
4 | 1 | 0 | 0 | 0 | 0 | 1 | 0.99624 | -0.026179 | 0.4 | 1 | 1.1 | 0.9
5 | 1 | 0.0040923 | 0.0010256 | 0 | 0 | 1 | 0.99035 | -0.067493 | 0.4 | 1 | 1.1 | 0.9
27 | 3 | 0.0034517 | 0.00086509 | 0 | 0 | 1 | 1 | 0 | 0.4 | 1 | 1.1 | 0.9
7 | 1 | 0.0031415 | 0.00078733 | 0 | 0 | 1 | 0.996 | -0.027875 | 0.4 | 1 | 1.1 | 0.9
17 | 1 | 0 | 0 | 0 | 0 | 1 | 0.9901 | -0.069269 | 0.4 | 1 | 1.1 | 0.9
25 | 1 | 0.0023839 | 0.00059747 | 0 | 0 | 1 | 0.9991 | -0.006264 | 0.4 | 1 | 1.1 | 0.9
6 | 1 | 0.0025675 | 0.00064347 | 0 | 0 | 1 | 0.99583 | -0.029027 | 0.4 | 1 | 1.1 | 0.9
19 | 1 | 0.00091077 | 0.00022826 | 0 | 0 | 1 | 0.98929 | -0.075019 | 0.4 | 1 | 1.1 | 0.9
16 | 1 | 0.0048397 | 0.0012129 | 0 | 0 | 1 | 0.98954 | -0.073257 | 0.4 | 1 | 1.1 | 0.9
8 | 1 | 0.0050834 | 0.001274 | 0 | 0 | 1 | 0.99582 | -0.029115 | 0.4 | 1 | 1.1 | 0.9
9 | 1 | 0.011755 | 0.002946 | 0 | 0 | 1 | 0.98575 | -0.10004 | 0.4 | 1 | 1.1 | 0.9
11 | 1 | 0 | 0 | 0 | 0 | 1 | 0.98618 | -0.097031 | 0.4 | 1 | 1.1 | 0.9
10 | 1 | 0 | 0 | 0 | 0 | 1 | 0.98841 | -0.081234 | 0.4 | 1 | 1.1 | 0.9
12 | 1 | 0.0042753 | 0.0010715 | 0 | 0 | 1 | 0.98801 | -0.084074 | 0.4 | 1 | 1.1 | 0.9
13 | 1 | 0.0044961 | 0.0011268 | 0 | 0 | 1 | 0.98852 | -0.080483 | 0.4 | 1 | 1.1 | 0.9
14 | 1 | 0.0038636 | 0.00096832 | 0 | 0 | 1 | 0.98694 | -0.091631 | 0.4 | 1 | 1.1 | 0.9
15 | 1 | 0.0035377 | 0.00088662 | 0 | 0 | 1 | 0.98608 | -0.097725 | 0.4 | 1 | 1.1 | 0.9
18 | 1 | 0 | 0 | 0 | 0 | 1 | 0.98871 | -0.079146 | 0.4 | 1 | 1.1 | 0.9
21 | 1 | 0 | 0 | 0 | 0 | 1 | 0.98747 | -0.087847 | 0.4 | 1 | 1.1 | 0.9
20 | 1 | 0.00095465 | 0.00023926 | 0 | 0 | 1 | 0.98851 | -0.080531 | 0.4 | 1 | 1.1 | 0.9
22 | 1 | 0.002984 | 0.00074786 | 0 | 0 | 1 | 0.98856 | -0.080143 | 0.4 | 1 | 1.1 | 0.9
78 | 1 | 0.0031287 | 0.00078413 | 0 | 0 | 1 | 0.98849 | -0.080702 | 0.4 | 1 | 1.1 | 0.9
23 | 1 | 0.0032645 | 0.00081815 | 0 | 0 | 1 | 0.99774 | -0.015796 | 0.4 | 1 | 1.1 | 0.9
24 | 1 | 0.0054528 | 0.0013666 | 0 | 0 | 1 | 0.9965 | -0.024509 | 0.4 | 1 | 1.1 | 0.9
26 | 1 | 0.0045192 | 0.0011326 | 0 | 0 | 1 | 0.99566 | -0.030377 | 0.4 | 1 | 1.1 | 0.9
33 | 1 | 0.005209 | 0.0013055 | 0 | 0 | 1 | 0.99458 | -0.038002 | 0.4 | 1 | 1.1 | 0.9
50 | 1 | 0.0035982 | 0.00090181 | 0 | 0 | 1 | 0.99424 | -0.040379 | 0.4 | 1 | 1.1 | 0.9
28 | 1 | 0.00087928 | 0.00022037 | 0 | 0 | 1 | 0.98927 | -0.075508 | 0.4 | 1 | 1.1 | 0.9
29 | 1 | 0.0010874 | 0.00027252 | 0 | 0 | 1 | 0.98956 | -0.073483 | 0.4 | 1 | 1.1 | 0.9
30 | 1 | 0.00062457 | 0.00015653 | 0 | 0 | 1 | 0.98923 | -0.075837 | 0.4 | 1 | 1.1 | 0.9
31 | 1 | 0.0011538 | 0.00028916 | 0 | 0 | 1 | 0.99035 | -0.067844 | 0.4 | 1 | 1.1 | 0.9
32 | 1 | 0.00065137 | 0.00016325 | 0 | 0 | 1 | 0.98921 | -0.075972 | 0.4 | 1 | 1.1 | 0.9
41 | 1 | 0 | 0 | 0 | 0 | 1 | 0.99048 | -0.066949 | 0.4 | 1 | 1.1 | 0.9
45 | 1 | 0.0005547 | 0.00013902 | 0 | 0 | 1 | 0.98905 | -0.077059 | 0.4 | 1 | 1.1 | 0.9
43 | 1 | 0 | 0 | 0 | 0 | 1 | 0.99093 | -0.063775 | 0.4 | 1 | 1.1 | 0.9
40 | 1 | 0.0012974 | 0.00032515 | 0 | 0 | 1 | 0.99036 | -0.06783 | 0.4 | 1 | 1.1 | 0.9
44 | 1 | 0.0011884 | 0.00029784 | 0 | 0 | 1 | 0.98898 | -0.077598 | 0.4 | 1 | 1.1 | 0.9
48 | 1 | 0.0020745 | 0.00051993 | 0 | 0 | 1 | 0.99373 | -0.043997 | 0.4 | 1 | 1.1 | 0.9
34 | 1 | 0.0012443 | 0.00031186 | 0 | 0 | 1 | 0.99156 | -0.05927 | 0.4 | 1 | 1.1 | 0.9
35 | 1 | 0.00036661 | 9.1882e-05 | 0 | 0 | 1 | 0.99147 | -0.059934 | 0.4 | 1 | 1.1 | 0.9
36 | 1 | 0 | 0 | 0 | 0 | 1 | 0.99184 | -0.05735 | 0.4 | 1 | 1.1 | 0.9
37 | 1 | 0.00052574 | 0.00013176 | 0 | 0 | 1 | 0.99134 | -0.060833 | 0.4 | 1 | 1.1 | 0.9
38 | 1 | 0 | 0 | 0 | 0 | 1 | 0.9917 | -0.058326 | 0.4 | 1 | 1.1 | 0.9
39 | 1 | 0.0011733 | 0.00029405 | 0 | 0 | 1 | 0.99215 | -0.055097 | 0.4 | 1 | 1.1 | 0.9
54 | 1 | 0.00064287 | 0.00016112 | 0 | 0 | 1 | 0.99169 | -0.058403 | 0.4 | 1 | 1.1 | 0.9
53 | 1 | 0.0012446 | 0.00031193 | 0 | 0 | 1 | 0.99165 | -0.058656 | 0.4 | 1 | 1.1 | 0.9
55 | 1 | 0 | 0 | 0 | 0 | 1 | 0.99294 | -0.049576 | 0.4 | 1 | 1.1 | 0.9
56 | 1 | 0.00047714 | 0.00011958 | 0 | 0 | 1 | 0.99168 | -0.058442 | 0.4 | 1 | 1.1 | 0.9
52 | 1 | 0.00048223 | 0.00012086 | 0 | 0 | 1 | 0.99155 | -0.059393 | 0.4 | 1 | 1.1 | 0.9
51 | 1 | 0.0010621 | 0.00026619 | 0 | 0 | 1 | 0.99339 | -0.046396 | 0.4 | 1 | 1.1 | 0.9
46 | 1 | 0.00048615 | 0.00012184 | 0 | 0 | 1 | 0.98896 | -0.077761 | 0.4 | 1 | 1.1 | 0.9
47 | 1 | 0.00053427 | 0.0001339 | 0 | 0 | 1 | 0.98895 | -0.077773 | 0.4 | 1 | 1.1 | 0.9
49 | 1 | 0.0035153 | 0.00088103 | 0 | 0 | 1 | 0.9934 | -0.046259 | 0.4 | 1 | 1.1 | 0.9

## generator_data
GEN_BUS | PG | QG | QMAX | QMIN | VG | MBASE | GEN_STATUS | PMAX | PMIN
27 | 0.1162 | 0.029228 | 10 | -10 | 1 | 100 | 1 | 10 | 0

## branch_data
F_BUS | T_BUS | BR_R | BR_X | BR_B | RATE_A | RATE_B | RATE_C | TAP | SHIFT | BR_STATUS | ANGMIN | ANGMAX | P_in | Q_in | P_out | Q_out
1 | 2 | 0.31594 | 0.12152 | 3.1884e-10 | 0 | 0 | 0 | 0 | 0 | 1 | -90 | 90 | -0.050991 | -0.012812 | 0.051 | 0.012815
1 | 3 | 3.2683 | 1.2571 | 3.2983e-09 | 0 | 0 | 0 | 0 | 0 | 1 | -90 | 90 | 0.048526 | 0.012194 | -0.048443 | -0.012162
2 | 4 | 3.3652 | 1.2943 | 3.3961e-09 | 0 | 0 | 0 | 0 | 0 | 1 | -90 | 90 | -0.055626 | -0.013974 | 0.055738 | 0.014017
3 | 5 | 3.8048 | 1.4634 | 3.8397e-09 | 0 | 0 | 0 | 0 | 0 | 1 | -90 | 90 | 0.045037 | 0.011309 | -0.044954 | -0.011277
4 | 27 | 5.1334 | 1.9744 | 5.1805e-09 | 0 | 0 | 0 | 0 | 0 | 1 | -90 | 90 | -0.066534 | -0.016723 | 0.066778 | 0.016816
4 | 7 | 2.0307 | 0.78105 | 2.0494e-09 | 0 | 0 | 0 | 0 | 0 | 1 | -90 | 90 | 0.010796 | 0.0027059 | -0.010794 | -0.0027051
5 | 17 | 0.5563 | 0.21396 | 5.614e-10 | 0 | 0 | 0 | 0 | 0 | 1 | -90 | 90 | 0.040861 | 0.010251 | -0.040851 | -0.010248
27 | 25 | 1.7809 | 0.68497 | 1.7973e-09 | 0 | 0 | 0 | 0 | 0 | 1 | -90 | 90 | 0.045967 | 0.011546 | -0.045927 | -0.011531
7 | 6 | 1.9455 | 0.74827 | 1.9634e-09 | 0 | 0 | 0 | 0 | 0 | 1 | -90 | 90 | 0.0076522 | 0.0019178 | -0.007651 | -0.0019175
17 | 19 | 3.1806 | 1.2233 | 3.2097e-09 | 0 | 0 | 0 | 0 | 0 | 1 | -90 | 90 | 0.023132 | 0.005806 | -0.023114 | -0.0057992
17 | 16 | 2.8732 | 1.1051 | 2.8995e-09 | 0 | 0 | 0 | 0 | 0 | 1 | -90 | 90 | 0.017719 | 0.0044416 | -0.017709 | -0.0044381
25 | 23 | 2.8526 | 1.0972 | 2.8788e-09 | 0 | 0 | 0 | 0 | 0 | 1 | -90 | 90 | 0.043543 | 0.010934 | -0.043486 | -0.010912
6 | 8 | 0.22235 | 0.085521 | 2.2439e-10 | 0 | 0 | 0 | 0 | 0 | 1 | -90 | 90 | 0.0050835 | 0.001274 | -0.0050834 | -0.001274
19 | 22 | 2.9461 | 1.1331 | 2.9731e-09 | 0 | 0 | 0 | 0 | 0 | 1 | -90 | 90 | 0.022203 | 0.005571 | -0.022187 | -0.0055652
16 | 18 | 5.8317 | 2.243 | 5.8852e-09 | 0 | 0 | 0 | 0 | 0 | 1 | -90 | 90 | 0.01287 | 0.0032252 | -0.012859 | -0.0032217
9 | 11 | 3.244 | 1.2477 | 3.2737e-09 | 0 | 0 | 0 | 0 | 0 | 1 | -90 | 90 | -0.011754 | -0.002946 | 0.011759 | 0.0029475
11 | 14 | 4.4753 | 1.7213 | 4.5163e-09 | 0 | 0 | 0 | 0 | 0 | 1 | -90 | 90 | -0.015297 | -0.003834 | 0.015309 | 0.003838
11 | 15 | 2.4849 | 0.95574 | 2.5077e-09 | 0 | 0 | 0 | 0 | 0 | 1 | -90 | 90 | 0.003538 | 0.00088651 | -0.0035376 | -0.00088662
10 | 12 | 8.4449 | 3.248 | 8.5224e-09 | 0 | 0 | 0 | 0 | 0 | 1 | -90 | 90 | 0.0042769 | 0.0010713 | -0.0042753 | -0.0010715
10 | 13 | 2.2313 | 0.85819 | 2.2518e-09 | 0 | 0 | 0 | 0 | 0 | 1 | -90 | 90 | -0.0042769 | -0.0010713 | 0.0042774 | 0.0010712
13 | 18 | 1.9388 | 0.7457 | 1.9566e-09 | 0 | 0 | 0 | 0 | 0 | 1 | -90 | 90 | -0.0087734 | -0.0021981 | 0.0087751 | 0.0021985
14 | 21 | 2.5068 | 0.96416 | 2.5298e-09 | 0 | 0 | 0 | 0 | 0 | 1 | -90 | 90 | -0.019172 | -0.0048063 | 0.019183 | 0.0048099
18 | 20 | 4.3138 | 1.6591 | 4.3534e-09 | 0 | 0 | 0 | 0 | 0 | 1 | -90 | 90 | 0.0040842 | 0.0010232 | -0.0040834 | -0.0010233
21 | 22 | 5.1108 | 1.9657 | 5.1577e-09 | 0 | 0 | 0 | 0 | 0 | 1 | -90 | 90 | -0.019183 | -0.0048099 | 0.019203 | 0.0048173
20 | 78 | 0.69879 | 0.26877 | 7.0521e-10 | 0 | 0 | 0 | 0 | 0 | 1 | -90 | 90 | 0.0031288 | 0.00078409 | -0.0031287 | -0.00078413
23 | 24 | 2.8125 | 1.0817 | 2.8383e-09 | 0 | 0 | 0 | 0 | 0 | 1 | -90 | 90 | 0.040221 | 0.010094 | -0.040173 | -0.010075
24 | 26 | 2.1876 | 0.8414 | 2.2077e-09 | 0 | 0 | 0 | 0 | 0 | 1 | -90 | 90 | 0.03472 | 0.0087087 | -0.034692 | -0.008698
26 | 33 | 3.2624 | 1.2548 | 3.2923e-09 | 0 | 0 | 0 | 0 | 0 | 1 | -90 | 90 | 0.030173 | 0.0075654 | -0.030141 | -0.0075535
33 | 50 | 1.2281 | 0.47235 | 1.2394e-09 | 0 | 0 | 0 | 0 | 0 | 1 | -90 | 90 | 0.024932 | 0.006248 | -0.024923 | -0.006245
50 | 48 | 2.1826 | 0.83946 | 2.2026e-09 | 0 | 0 | 0 | 0 | 0 | 1 | -90 | 90 | 0.021325 | 0.0053432 | -0.021315 | -0.0053393
28 | 29 | 5.2385 | 2.0148 | 5.2866e-09 | 0 | 0 | 0 | 0 | 0 | 1 | -90 | 90 | -0.0049196 | -0.0012319 | 0.0049209 | 0.0012319
28 | 30 | 1.0367 | 0.39874 | 1.0462e-09 | 0 | 0 | 0 | 0 | 0 | 1 | -90 | 90 | 0.0040403 | 0.0010115 | -0.0040401 | -0.0010116
29 | 31 | 11.9504 | 4.5963 | 1.206e-08 | 0 | 0 | 0 | 0 | 0 | 1 | -90 | 90 | -0.0060083 | -0.0015044 | 0.006013 | 0.001505
30 | 32 | 0.50085 | 0.19263 | 5.0544e-10 | 0 | 0 | 0 | 0 | 0 | 1 | -90 | 90 | 0.0034155 | 0.00085502 | -0.0034155 | -0.00085505
31 | 41 | 1.5934 | 0.61285 | 1.608e-09 | 0 | 0 | 0 | 0 | 0 | 1 | -90 | 90 | -0.0071667 | -0.0017942 | 0.0071676 | 0.0017944
32 | 45 | 5.0043 | 1.9247 | 5.0503e-09 | 0 | 0 | 0 | 0 | 0 | 1 | -90 | 90 | 0.0027641 | 0.0006918 | -0.0027637 | -0.00069213
41 | 43 | 4.78 | 1.8385 | 4.8239e-09 | 0 | 0 | 0 | 0 | 0 | 1 | -90 | 90 | -0.0084651 | -0.0021187 | 0.0084689 | 0.0021197
41 | 40 | 8.6544 | 3.3286 | 8.7338e-09 | 0 | 0 | 0 | 0 | 0 | 1 | -90 | 90 | 0.0012975 | 0.00032435 | -0.0012974 | -0.00032515
45 | 44 | 3.1015 | 1.1929 | 3.1299e-09 | 0 | 0 | 0 | 0 | 0 | 1 | -90 | 90 | 0.002209 | 0.00055311 | -0.0022088 | -0.00055336
43 | 37 | 4.4332 | 1.7051 | 4.4739e-09 | 0 | 0 | 0 | 0 | 0 | 1 | -90 | 90 | -0.0084689 | -0.0021197 | 0.0084723 | 0.0021206
44 | 46 | 2.0352 | 0.78275 | 2.0538e-09 | 0 | 0 | 0 | 0 | 0 | 1 | -90 | 90 | 0.0010204 | 0.00025552 | -0.0010204 | -0.00025571
48 | 49 | 1.5101 | 0.58081 | 1.524e-09 | 0 | 0 | 0 | 0 | 0 | 1 | -90 | 90 | 0.01924 | 0.0048193 | -0.019234 | -0.0048172
34 | 35 | 0.90598 | 0.34845 | 9.143e-10 | 0 | 0 | 0 | 0 | 0 | 1 | -90 | 90 | 0.0093666 | 0.0023448 | -0.0093658 | -0.0023445
34 | 36 | 2.313 | 0.88963 | 2.3343e-09 | 0 | 0 | 0 | 0 | 0 | 1 | -90 | 90 | -0.010611 | -0.0026566 | 0.010614 | 0.0026575
35 | 37 | 1.2765 | 0.49096 | 1.2882e-09 | 0 | 0 | 0 | 0 | 0 | 1 | -90 | 90 | 0.0089992 | 0.0022526 | -0.008998 | -0.0022523
36 | 38 | 4.3632 | 1.6782 | 4.4032e-09 | 0 | 0 | 0 | 0 | 0 | 1 | -90 | 90 | 0.0028474 | 0.00071091 | -0.002847 | -0.0007112
36 | 39 | 2.1389 | 0.82267 | 2.1586e-09 | 0 | 0 | 0 | 0 | 0 | 1 | -90 | 90 | -0.013461 | -0.0033684 | 0.013465 | 0.0033698
38 | 54 | 0.8828 | 0.33954 | 8.909e-10 | 0 | 0 | 0 | 0 | 0 | 1 | -90 | 90 | 0.00112 | 0.00028052 | -0.00112 | -0.0002806
38 | 53 | 2.4261 | 0.93311 | 2.4483e-09 | 0 | 0 | 0 | 0 | 0 | 1 | -90 | 90 | 0.001727 | 0.00043068 | -0.0017269 | -0.0004309
39 | 55 | 4.8272 | 1.8566 | 4.8715e-09 | 0 | 0 | 0 | 0 | 0 | 1 | -90 | 90 | -0.014639 | -0.0036638 | 0.01465 | 0.0036677
54 | 56 | 1.0273 | 0.39511 | 1.0367e-09 | 0 | 0 | 0 | 0 | 0 | 1 | -90 | 90 | 0.00047714 | 0.00011948 | -0.00047714 | -0.00011958
53 | 52 | 19.2879 | 7.4184 | 1.9465e-08 | 0 | 0 | 0 | 0 | 0 | 1 | -90 | 90 | 0.00048228 | 0.00011896 | -0.00048223 | -0.00012086
55 | 51 | 2.7832 | 1.0705 | 2.8087e-09 | 0 | 0 | 0 | 0 | 0 | 1 | -90 | 90 | -0.01465 | -0.0036677 | 0.014656 | 0.0036699
51 | 49 | 0.1113 | 0.042806 | 1.1232e-10 | 0 | 0 | 0 | 0 | 0 | 1 | -90 | 90 | -0.015718 | -0.003936 | 0.015719 | 0.0039362
46 | 47 | 0.28591 | 0.10997 | 2.8854e-10 | 0 | 0 | 0 | 0 | 0 | 1 | -90 | 90 | 0.00053427 | 0.00013387 | -0.00053426 | -0.0001339