## bus_data
BUS_I | BUS_TYPE | Pd | Qd | Gs | Bs | area | Vm | Va | baseKV | zone | Vmax | Vmin
57 | 1 | 0.0004239 | 0.00010624 | 0 | 0 | 1 | 0.99572 | -0.030047 | 0.4 | 1 | 1.1 | 0.9
58 | 1 | 0.00065912 | 0.00016519 | 0 | 0 | 1 | 0.99561 | -0.030833 | 0.4 | 1 | 1.1 | 0.9
59 | 1 | 0 | 0 | 0 | 0 | 1 | 0.99734 | -0.018646 | 0.4 | 1 | 1.1 | 0.9
60 | 1 | 0.0010368 | 0.00025985 | 0 | 0 | 1 | 0.99525 | -0.033401 | 0.4 | 1 | 1.1 | 0.9
61 | 3 | 0 | 0 | 0 | 0 | 1 | 1 | 0 | 0.4 | 1 | 1.1 | 0.9
62 | 1 | 0.0011657 | 0.00029216 | 0 | 0 | 1 | 0.99523 | -0.033551 | 0.4 | 1 | 1.1 | 0.9
74 | 1 | 0.0052507 | 0.0013159 | 0 | 0 | 1 | 0.99697 | -0.021182 | 0.4 | 1 | 1.1 | 0.9
79 | 1 | 0.0022438 | 0.00056236 | 0 | 0 | 1 | 0.99436 | -0.039714 | 0.4 | 1 | 1.1 | 0.9
63 | 1 | 0.00080677 | 0.0002022 | 0 | 0 | 1 | 0.9933 | -0.047193 | 0.4 | 1 | 1.1 | 0.9
64 | 1 | 0.0005659 | 0.00014183 | 0 | 0 | 1 | 0.99329 | -0.047278 | 0.4 | 1 | 1.1 | 0.9
66 | 1 | 0.0042063 | 0.0010542 | 0 | 0 | 1 | 0.99355 | -0.045392 | 0.4 | 1 | 1.1 | 0.9
65 | 1 | 0.00078343 | 0.00019635 | 0 | 0 | 1 | 0.99419 | -0.040882 | 0.4 | 1 | 1.1 | 0.9
69 | 1 | 0.0043625 | 0.0010933 | 0 | 0 | 1 | 0.99573 | -0.029885 | 0.4 | 1 | 1.1 | 0.9
70 | 1 | 0.0072663 | 0.0018211 | 0 | 0 | 1 | 0.99555 | -0.031212 | 0.4 | 1 | 1.1 | 0.9
71 | 1 | 0.0014433 | 0.00036173 | 0 | 0 | 1 | 0.99626 | -0.026194 | 0.4 | 1 | 1.1 | 0.9
72 | 1 | 0.0033578 | 0.00084155 | 0 | 0 | 1 | 0.99522 | -0.033486 | 0.4 | 1 | 1.1 | 0.9
73 | 1 | 0.0014469 | 0.00036263 | 0 | 0 | 1 | 0.99677 | -0.022588 | 0.4 | 1 | 1.1 | 0.9
75 | 1 | 0.0014759 | 0.0003699 | 0 | 0 | 1 | 0.99501 | -0.034982 | 0.4 | 1 | 1.1 | 0.9
76 | 1 | 0.0021458 | 0.00053779 | 0 | 0 | 1 | 0.99495 | -0.035401 | 0.4 | 1 | 1.1 | 0.9

## generator_data
GEN_BUS | PG | QG | QMAX | QMIN | VG | MBASE | GEN_STATUS | PMAX | PMIN
61 | 0.038816 | 0.0097391 | 10 | -10 | 1 | 100 | 1 | 10 | 0

## branch_data
F_BUS | T_BUS | BR_R | BR_X | BR_B | RATE_A | RATE_B | RATE_C | TAP | SHIFT | BR_STATUS | ANGMIN | ANGMAX | P_in | Q_in | P_out | Q_out
57 | 58 | 0.88219 | 0.33931 | 8.9029e-10 | 0 | 0 | 0 | 0 | 0 | 1 | -90 | 90 | 0.011485 | 0.0028745 | -0.011484 | -0.0028741
57 | 59 | 12.3471 | 4.7489 | 1.246e-08 | 0 | 0 | 0 | 0 | 0 | 1 | -90 | 90 | -0.011909 | -0.0029807 | 0.011928 | 0.0029867
58 | 60 | 3.0533 | 1.1743 | 3.0813e-09 | 0 | 0 | 0 | 0 | 0 | 1 | -90 | 90 | 0.010825 | 0.0027089 | -0.010821 | -0.0027077
59 | 61 | 20.2596 | 7.7921 | 2.0445e-08 | 0 | 0 | 0 | 0 | 0 | 1 | -90 | 90 | -0.011928 | -0.0029867 | 0.011959 | 0.0029965
60 | 62 | 0.19729 | 0.075882 | 1.991e-10 | 0 | 0 | 0 | 0 | 0 | 1 | -90 | 90 | 0.0097843 | 0.0024478 | -0.0097841 | -0.0024478
61 | 74 | 10.2766 | 3.9526 | 1.0371e-08 | 0 | 0 | 0 | 0 | 0 | 1 | -90 | 90 | 0.026857 | 0.0067427 | -0.026779 | -0.0067134
62 | 79 | 9.1869 | 3.5334 | 9.2712e-09 | 0 | 0 | 0 | 0 | 0 | 1 | -90 | 90 | 0.0086184 | 0.0021556 | -0.0086111 | -0.0021537
74 | 73 | 0.84579 | 0.3253 | 8.5355e-10 | 0 | 0 | 0 | 0 | 0 | 1 | -90 | 90 | 0.021528 | 0.0053974 | -0.021524 | -0.0053959
79 | 66 | 13.0511 | 5.0197 | 1.3171e-08 | 0 | 0 | 0 | 0 | 0 | 1 | -90 | 90 | 0.0055837 | 0.0013969 | -0.0055793 | -0.0013965
79 | 65 | 19.0141 | 7.3131 | 1.9189e-08 | 0 | 0 | 0 | 0 | 0 | 1 | -90 | 90 | 0.00078356 | 0.0001945 | -0.00078343 | -0.00019635
63 | 64 | 1.9136 | 0.73602 | 1.9312e-09 | 0 | 0 | 0 | 0 | 0 | 1 | -90 | 90 | 0.00056591 | 0.00014164 | -0.0005659 | -0.00014183
63 | 66 | 16.7796 | 6.4537 | 1.6934e-08 | 0 | 0 | 0 | 0 | 0 | 1 | -90 | 90 | -0.0013727 | -0.00034384 | 0.001373 | 0.0003423
69 | 70 | 1.2021 | 0.46233 | 1.2131e-09 | 0 | 0 | 0 | 0 | 0 | 1 | -90 | 90 | 0.014251 | 0.0035712 | -0.014249 | -0.0035703
69 | 71 | 2.5619 | 0.98534 | 2.5854e-09 | 0 | 0 | 0 | 0 | 0 | 1 | -90 | 90 | -0.018614 | -0.0046645 | 0.018623 | 0.0046679
70 | 72 | 4.1994 | 1.6152 | 4.238e-09 | 0 | 0 | 0 | 0 | 0 | 1 | -90 | 90 | 0.0069826 | 0.0017492 | -0.0069804 | -0.0017488
71 | 73 | 2.3247 | 0.8941 | 2.346e-09 | 0 | 0 | 0 | 0 | 0 | 1 | -90 | 90 | -0.020067 | -0.0050297 | 0.020077 | 0.0050333
72 | 75 | 5.3242 | 2.0478 | 5.3731e-09 | 0 | 0 | 0 | 0 | 0 | 1 | -90 | 90 | 0.0036226 | 0.00090724 | -0.0036218 | -0.00090749
75 | 76 | 2.5139 | 0.96689 | 2.537e-09 | 0 | 0 | 0 | 0 | 0 | 1 | -90 | 90 | 0.0021459 | 0.00053759 | -0.0021458 | -0.00053779