## bus_data
BUS_I | BUS_TYPE | Pd | Qd | Gs | Bs | area | Vm | Va | baseKV | zone | Vmax | Vmin
1 | 1 | 0.0013815 | 0.00034623 | 0 | 0 | 1 | 0.9916 | -0.058924 | 0.4 | 1 | 1.1 | 0.9
2 | 1 | 0.0036633 | 0.0009181 | 0 | 0 | 1 | 0.99162 | -0.058744 | 0.4 | 1 | 1.1 | 0.9
3 | 1 | 0 | 0 | 0 | 0 | 1 | 0.99149 | -0.059683 | 0.4 | 1 | 1.1 | 0.9
4 | 1 | 0.0016632 | 0.00041684 | 0 | 0 | 1 | 0.99244 | -0.052945 | 0.4 | 1 | 1.1 | 0.9
5 | 1 | 0.0056933 | 0.0014269 | 0 | 0 | 1 | 0.99048 | -0.066796 | 0.4 | 1 | 1.1 | 0.9
32 | 1 | 0 | 0 | 0 | 0 | 1 | 0.99256 | -0.052127 | 0.4 | 1 | 1.1 | 0.9
40 | 1 | 0.0023031 | 0.00057721 | 0 | 0 | 1 | 0.99047 | -0.066845 | 0.4 | 1 | 1.1 | 0.9
33 | 1 | 0.0010994 | 0.00027553 | 0 | 0 | 1 | 0.99247 | -0.052791 | 0.4 | 1 | 1.1 | 0.9
28 | 1 | 0 | 0 | 0 | 0 | 1 | 0.99398 | -0.042147 | 0.4 | 1 | 1.1 | 0.9
41 | 1 | 0.0019631 | 0.000492 | 0 | 0 | 1 | 0.99044 | -0.067094 | 0.4 | 1 | 1.1 | 0.9
6 | 1 | 0.0037538 | 0.00094078 | 0 | 0 | 1 | 0.98679 | -0.09172 | 0.4 | 1 | 1.1 | 0.9
7 | 1 | 0.00087089 | 0.00021826 | 0 | 0 | 1 | 0.98318 | -0.1171 | 0.4 | 1 | 1.1 | 0.9
8 | 1 | 0 | 0 | 0 | 0 | 1 | 0.98785 | -0.084313 | 0.4 | 1 | 1.1 | 0.9
9 | 1 | 0.0028916 | 0.0007247 | 0 | 0 | 1 | 0.98251 | -0.12188 | 0.4 | 1 | 1.1 | 0.9
10 | 1 | 0 | 0 | 0 | 0 | 1 | 0.98875 | -0.078004 | 0.4 | 1 | 1.1 | 0.9
39 | 1 | 0.001517 | 0.00038019 | 0 | 0 | 1 | 0.98044 | -0.13655 | 0.4 | 1 | 1.1 | 0.9
22 | 1 | 0.0030547 | 0.00076559 | 0 | 0 | 1 | 0.98857 | -0.079275 | 0.4 | 1 | 1.1 | 0.9
57 | 1 | 0.0027779 | 0.00069621 | 0 | 0 | 1 | 0.99024 | -0.067593 | 0.4 | 1 | 1.1 | 0.9
20 | 1 | 0.0037078 | 0.00092927 | 0 | 0 | 1 | 0.97971 | -0.14169 | 0.4 | 1 | 1.1 | 0.9
21 | 1 | 0.0020264 | 0.00050787 | 0 | 0 | 1 | 0.98839 | -0.080571 | 0.4 | 1 | 1.1 | 0.9
31 | 1 | 0 | 0 | 0 | 0 | 1 | 0.99147 | -0.05903 | 0.4 | 1 | 1.1 | 0.9
11 | 1 | 0.0026785 | 0.00067131 | 0 | 0 | 1 | 0.99963 | -0.002625 | 0.4 | 1 | 1.1 | 0.9
12 | 1 | 0.003214 | 0.00080549 | 0 | 0 | 1 | 0.99965 | -0.0024419 | 0.4 | 1 | 1.1 | 0.9
14 | 1 | 0.0013023 | 0.00032639 | 0 | 0 | 1 | 0.99984 | -0.0011028 | 0.4 | 1 | 1.1 | 0.9
27 | 3 | 0 | 0 | 0 | 0 | 1 | 1 | 0 | 0.4 | 1 | 1.1 | 0.9
16 | 1 | 0.0031681 | 0.000794 | 0 | 0 | 1 | 0.99114 | -0.061396 | 0.4 | 1 | 1.1 | 0.9
29 | 1 | 0.0036933 | 0.00092564 | 0 | 0 | 1 | 0.99116 | -0.061244 | 0.4 | 1 | 1.1 | 0.9
34 | 1 | 0.0027641 | 0.00069276 | 0 | 0 | 1 | 0.99937 | -0.00437 | 0.4 | 1 | 1.1 | 0.9
25 | 1 | 0.0035989 | 0.00090198 | 0 | 0 | 1 | 0.9993 | -0.0048456 | 0.4 | 1 | 1.1 | 0.9
23 | 1 | 0.0026266 | 0.00065829 | 0 | 0 | 1 | 0.98828 | -0.081344 | 0.4 | 1 | 1.1 | 0.9
30 | 1 | 0.00081318 | 0.0002038 | 0 | 0 | 1 | 0.99128 | -0.060388 | 0.4 | 1 | 1.1 | 0.9
17 | 1 | 0.0016262 | 0.00040757 | 0 | 0 | 1 | 0.97635 | -0.16569 | 0.4 | 1 | 1.1 | 0.9
18 | 1 | 0 | 0 | 0 | 0 | 1 | 0.97688 | -0.16184 | 0.4 | 1 | 1.1 | 0.9
60 | 1 | 0.0026798 | 0.00067163 | 0 | 0 | 1 | 0.97599 | -0.16823 | 0.4 | 1 | 1.1 | 0.9
19 | 1 | 0 | 0 | 0 | 0 | 1 | 0.97493 | -0.17578 | 0.4 | 1 | 1.1 | 0.9
58 | 1 | 0 | 0 | 0 | 0 | 1 | 0.97589 | -0.16896 | 0.4 | 1 | 1.1 | 0.9
59 | 1 | 0 | 0 | 0 | 0 | 1 | 0.97564 | -0.17077 | 0.4 | 1 | 1.1 | 0.9
61 | 1 | 0.0022861 | 0.00057295 | 0 | 0 | 1 | 0.97543 | -0.17228 | 0.4 | 1 | 1.1 | 0.9
35 | 1 | 0.035473 | 0.0088904 | 0 | 0 | 1 | 0.97234 | -0.1944 | 0.4 | 1 | 1.1 | 0.9
38 | 1 | 0.00053302 | 0.00013359 | 0 | 0 | 1 | 0.99304 | -0.048137 | 0.4 | 1 | 1.1 | 0.9
54 | 1 | 0.0013768 | 0.00034505 | 0 | 0 | 1 | 0.99306 | -0.047961 | 0.4 | 1 | 1.1 | 0.9
36 | 1 | 0.0078843 | 0.001976 | 0 | 0 | 1 | 0.97088 | -0.20491 | 0.4 | 1 | 1.1 | 0.9
24 | 1 | 0.0036175 | 0.00090663 | 0 | 0 | 1 | 0.9991 | -0.0062779 | 0.4 | 1 | 1.1 | 0.9
26 | 1 | 0.0028787 | 0.00072148 | 0 | 0 | 1 | 0.99439 | -0.039239 | 0.4 | 1 | 1.1 | 0.9
49 | 1 | 0.0035035 | 0.00087807 | 0 | 0 | 1 | 0.99341 | -0.046161 | 0.4 | 1 | 1.1 | 0.9
50 | 1 | 0.0068955 | 0.0017282 | 0 | 0 | 1 | 0.9975 | -0.017206 | 0.4 | 1 | 1.1 | 0.9
46 | 1 | 0.0026599 | 0.00066663 | 0 | 0 | 1 | 0.99297 | -0.049271 | 0.4 | 1 | 1.1 | 0.9
55 | 1 | 0 | 0 | 0 | 0 | 1 | 0.99309 | -0.047758 | 0.4 | 1 | 1.1 | 0.9
56 | 1 | 0.0030882 | 0.00077398 | 0 | 0 | 1 | 0.99356 | -0.044497 | 0.4 | 1 | 1.1 | 0.9
51 | 1 | 0.0032466 | 0.00081368 | 0 | 0 | 1 | 0.99595 | -0.027964 | 0.4 | 1 | 1.1 | 0.9
37 | 1 | 0.0016114 | 0.00040387 | 0 | 0 | 1 | 0.97069 | -0.20631 | 0.4 | 1 | 1.1 | 0.9
42 | 1 | 0.0010805 | 0.00027079 | 0 | 0 | 1 | 0.97067 | -0.20641 | 0.4 | 1 | 1.1 | 0.9
43 | 1 | 0.0045335 | 0.0011362 | 0 | 0 | 1 | 0.99256 | -0.052119 | 0.4 | 1 | 1.1 | 0.9
44 | 1 | 0.0029571 | 0.00074113 | 0 | 0 | 1 | 0.9926 | -0.051883 | 0.4 | 1 | 1.1 | 0.9
45 | 1 | 0 | 0 | 0 | 0 | 1 | 0.99247 | -0.052736 | 0.4 | 1 | 1.1 | 0.9
47 | 1 | 0.0022265 | 0.00055801 | 0 | 0 | 1 | 0.99241 | -0.053222 | 0.4 | 1 | 1.1 | 0.9
48 | 1 | 0.0019834 | 0.00049709 | 0 | 0 | 1 | 0.99244 | -0.052953 | 0.4 | 1 | 1.1 | 0.9
52 | 1 | 0.0019502 | 0.00048876 | 0 | 0 | 1 | 0.99575 | -0.029313 | 0.4 | 1 | 1.1 | 0.9
53 | 1 | 0.0034148 | 0.00085582 | 0 | 0 | 1 | 0.99442 | -0.038519 | 0.4 | 1 | 1.1 | 0.9

## generator_data
GEN_BUS | PG | QG | QMAX | QMIN | VG | MBASE | GEN_STATUS | PMAX | PMIN
27 | 0.16197 | 0.040874 | 10 | -10 | 1 | 100 | 1 | 10 | 0

## branch_data
F_BUS | T_BUS | BR_R | BR_X | BR_B | RATE_A | RATE_B | RATE_C | TAP | SHIFT | BR_STATUS | ANGMIN | ANGMAX | P_in | Q_in | P_out | Q_out
1 | 2 | 0.20291 | 0.078042 | 2.0477e-10 | 0 | 0 | 0 | 0 | 0 | 1 | -90 | 90 | -0.011352 | -0.0028453 | 0.011352 | 0.0028454
1 | 3 | 0.97498 | 0.37499 | 9.8392e-10 | 0 | 0 | 0 | 0 | 0 | 1 | -90 | 90 | 0.0099704 | 0.0024991 | -0.0099694 | -0.0024988
2 | 4 | 4.9508 | 1.9042 | 4.9962e-09 | 0 | 0 | 0 | 0 | 0 | 1 | -90 | 90 | -0.015015 | -0.0037635 | 0.015027 | 0.0037677
3 | 5 | 9.1326 | 3.5125 | 9.2164e-09 | 0 | 0 | 0 | 0 | 0 | 1 | -90 | 90 | 0.0099694 | 0.0024988 | -0.0099596 | -0.0024959
4 | 32 | 0.62891 | 0.24189 | 6.3468e-10 | 0 | 0 | 0 | 0 | 0 | 1 | -90 | 90 | -0.016691 | -0.0041845 | 0.016693 | 0.0041852
5 | 40 | 0.14599 | 0.056149 | 1.4733e-10 | 0 | 0 | 0 | 0 | 0 | 1 | -90 | 90 | 0.0042663 | 0.0010691 | -0.0042662 | -0.0010691
32 | 33 | 7.7203 | 2.9693 | 7.7911e-09 | 0 | 0 | 0 | 0 | 0 | 1 | -90 | 90 | 0.0010995 | 0.00027481 | -0.0010994 | -0.00027553
32 | 28 | 7.2104 | 2.7732 | 7.2766e-09 | 0 | 0 | 0 | 0 | 0 | 1 | -90 | 90 | -0.017792 | -0.00446 | 0.017817 | 0.0044687
40 | 41 | 1.6184 | 0.62245 | 1.6332e-09 | 0 | 0 | 0 | 0 | 0 | 1 | -90 | 90 | 0.0019632 | 0.00049186 | -0.0019631 | -0.000492
28 | 49 | 2.889 | 1.1111 | 2.9155e-09 | 0 | 0 | 0 | 0 | 0 | 1 | -90 | 90 | 0.017885 | 0.0044838 | -0.017875 | -0.0044803
28 | 26 | 1.0494 | 0.40363 | 1.0591e-09 | 0 | 0 | 0 | 0 | 0 | 1 | -90 | 90 | -0.035702 | -0.0089525 | 0.035716 | 0.008958
6 | 7 | 5.2009 | 2.0003 | 5.2486e-09 | 0 | 0 | 0 | 0 | 0 | 1 | -90 | 90 | 0.06243 | 0.015746 | -0.062208 | -0.015662
6 | 8 | 1.4372 | 0.55277 | 1.4504e-09 | 0 | 0 | 0 | 0 | 0 | 1 | -90 | 90 | -0.066183 | -0.016687 | 0.066252 | 0.016713
7 | 9 | 0.9876 | 0.37985 | 9.9667e-10 | 0 | 0 | 0 | 0 | 0 | 1 | -90 | 90 | 0.061337 | 0.015443 | -0.061296 | -0.015428
8 | 10 | 1.2266 | 0.47175 | 1.2378e-09 | 0 | 0 | 0 | 0 | 0 | 1 | -90 | 90 | -0.066252 | -0.016713 | 0.066311 | 0.016736
9 | 39 | 3.1788 | 1.2226 | 3.2079e-09 | 0 | 0 | 0 | 0 | 0 | 1 | -90 | 90 | 0.058405 | 0.014703 | -0.058285 | -0.014657
10 | 22 | 2.0978 | 0.80684 | 2.117e-09 | 0 | 0 | 0 | 0 | 0 | 1 | -90 | 90 | 0.0077102 | 0.0019318 | -0.0077088 | -0.0019315
10 | 57 | 1.815 | 0.69808 | 1.8317e-09 | 0 | 0 | 0 | 0 | 0 | 1 | -90 | 90 | -0.074021 | -0.018667 | 0.074129 | 0.018709
39 | 20 | 1.1393 | 0.43819 | 1.1497e-09 | 0 | 0 | 0 | 0 | 0 | 1 | -90 | 90 | 0.056769 | 0.014277 | -0.056728 | -0.014262
22 | 21 | 3.5423 | 1.3624 | 3.5749e-09 | 0 | 0 | 0 | 0 | 0 | 1 | -90 | 90 | 0.0046541 | 0.0011659 | -0.0046533 | -0.0011659
57 | 31 | 1.4421 | 0.55467 | 1.4554e-09 | 0 | 0 | 0 | 0 | 0 | 1 | -90 | 90 | -0.076907 | -0.019405 | 0.077 | 0.01944
20 | 18 | 4.7689 | 1.8342 | 4.8126e-09 | 0 | 0 | 0 | 0 | 0 | 1 | -90 | 90 | 0.05302 | 0.013333 | -0.052872 | -0.013276
21 | 23 | 3.7409 | 1.4388 | 3.7752e-09 | 0 | 0 | 0 | 0 | 0 | 1 | -90 | 90 | 0.0026269 | 0.00065803 | -0.0026266 | -0.00065829
31 | 55 | 1.729 | 0.665 | 1.7449e-09 | 0 | 0 | 0 | 0 | 0 | 1 | -90 | 90 | -0.084677 | -0.021364 | 0.084811 | 0.021416
31 | 30 | 2.265 | 0.87116 | 2.2858e-09 | 0 | 0 | 0 | 0 | 0 | 1 | -90 | 90 | 0.0076769 | 0.0019239 | -0.0076755 | -0.0019236
11 | 12 | 0.88968 | 0.34218 | 8.9784e-10 | 0 | 0 | 0 | 0 | 0 | 1 | -90 | 90 | -0.0026785 | -0.00067131 | 0.0026786 | 0.00067124
12 | 14 | 2.9578 | 1.1376 | 2.9849e-09 | 0 | 0 | 0 | 0 | 0 | 1 | -90 | 90 | -0.0058926 | -0.0014767 | 0.0058937 | 0.0014769
14 | 27 | 1.9952 | 0.76738 | 2.0135e-09 | 0 | 0 | 0 | 0 | 0 | 1 | -90 | 90 | -0.007196 | -0.0018033 | 0.0071971 | 0.0018035
27 | 34 | 0.53216 | 0.20468 | 1.0741e-09 | 0 | 0 | 0 | 0 | 0 | 1 | -90 | 90 | 0.10874 | 0.027501 | -0.10868 | -0.027475
27 | 25 | 1.378 | 0.53 | 1.3906e-09 | 0 | 0 | 0 | 0 | 0 | 1 | -90 | 90 | 0.046028 | 0.01157 | -0.045997 | -0.011558
16 | 29 | 0.61462 | 0.23639 | 6.2026e-10 | 0 | 0 | 0 | 0 | 0 | 1 | -90 | 90 | -0.0031681 | -0.000794 | 0.0031682 | 0.00079396
29 | 30 | 1.5967 | 0.61411 | 1.6113e-09 | 0 | 0 | 0 | 0 | 0 | 1 | -90 | 90 | -0.0068615 | -0.0017196 | 0.0068623 | 0.0017198
34 | 50 | 1.6006 | 0.6156 | 3.2305e-09 | 0 | 0 | 0 | 0 | 0 | 1 | -90 | 90 | 0.10591 | 0.026782 | -0.10572 | -0.026709
25 | 24 | 0.44172 | 0.16989 | 4.4577e-10 | 0 | 0 | 0 | 0 | 0 | 1 | -90 | 90 | 0.042398 | 0.010656 | -0.04239 | -0.010653
17 | 18 | 7.2285 | 2.7802 | 7.2949e-09 | 0 | 0 | 0 | 0 | 0 | 1 | -90 | 90 | -0.0065951 | -0.0016506 | 0.0065986 | 0.0016513
17 | 60 | 6.3367 | 2.4372 | 6.3948e-09 | 0 | 0 | 0 | 0 | 0 | 1 | -90 | 90 | 0.0049689 | 0.001243 | -0.0049671 | -0.001243
18 | 19 | 3.7532 | 1.4436 | 3.7877e-09 | 0 | 0 | 0 | 0 | 0 | 1 | -90 | 90 | 0.046273 | 0.011625 | -0.046183 | -0.011591
60 | 58 | 3.9182 | 1.507 | 3.9542e-09 | 0 | 0 | 0 | 0 | 0 | 1 | -90 | 90 | 0.0022873 | 0.00057134 | -0.0022871 | -0.00057163
19 | 35 | 4.9919 | 1.92 | 5.0377e-09 | 0 | 0 | 0 | 0 | 0 | 1 | -90 | 90 | 0.046183 | 0.011591 | -0.046064 | -0.011545
58 | 59 | 9.767 | 3.7565 | 9.8567e-09 | 0 | 0 | 0 | 0 | 0 | 1 | -90 | 90 | 0.0022871 | 0.00057163 | -0.0022865 | -0.00057235
59 | 61 | 8.184 | 3.1477 | 8.2591e-09 | 0 | 0 | 0 | 0 | 0 | 1 | -90 | 90 | 0.0022865 | 0.00057235 | -0.002286 | -0.00057295
35 | 36 | 12.2112 | 4.6966 | 1.2323e-08 | 0 | 0 | 0 | 0 | 0 | 1 | -90 | 90 | 0.010592 | 0.0026549 | -0.010576 | -0.0026502
38 | 54 | 4.2132 | 1.6205 | 4.2518e-09 | 0 | 0 | 0 | 0 | 0 | 1 | -90 | 90 | -0.00053302 | -0.00013359 | 0.00053303 | 0.00013317
54 | 55 | 1.3674 | 0.52592 | 1.3799e-09 | 0 | 0 | 0 | 0 | 0 | 1 | -90 | 90 | -0.0019098 | -0.00047822 | 0.0019099 | 0.00047811
36 | 37 | 6.3778 | 2.453 | 6.4364e-09 | 0 | 0 | 0 | 0 | 0 | 1 | -90 | 90 | 0.0026924 | 0.00067416 | -0.0026919 | -0.00067457
24 | 26 | 11.065 | 4.2558 | 1.1166e-08 | 0 | 0 | 0 | 0 | 0 | 1 | -90 | 90 | 0.038772 | 0.0097465 | -0.038595 | -0.0096795
49 | 46 | 2.7806 | 1.0695 | 2.8061e-09 | 0 | 0 | 0 | 0 | 0 | 1 | -90 | 90 | 0.014372 | 0.0036022 | -0.014366 | -0.0036001
50 | 51 | 1.4318 | 0.55069 | 2.8899e-09 | 0 | 0 | 0 | 0 | 0 | 1 | -90 | 90 | 0.098824 | 0.024981 | -0.098675 | -0.024923
46 | 44 | 2.8643 | 1.1016 | 2.8906e-09 | 0 | 0 | 0 | 0 | 0 | 1 | -90 | 90 | 0.011706 | 0.0029335 | -0.011701 | -0.0029321
55 | 56 | 0.4899 | 0.18842 | 4.944e-10 | 0 | 0 | 0 | 0 | 0 | 1 | -90 | 90 | -0.086721 | -0.021894 | 0.08676 | 0.021909
56 | 53 | 0.86823 | 0.33393 | 8.762e-10 | 0 | 0 | 0 | 0 | 0 | 1 | -90 | 90 | -0.089849 | -0.022683 | 0.089924 | 0.022712
51 | 52 | 0.18534 | 0.071283 | 3.7408e-10 | 0 | 0 | 0 | 0 | 0 | 1 | -90 | 90 | 0.095428 | 0.02411 | -0.09541 | -0.024103
37 | 42 | 1.0911 | 0.41967 | 1.1012e-09 | 0 | 0 | 0 | 0 | 0 | 1 | -90 | 90 | 0.0010805 | 0.0002707 | -0.0010805 | -0.0002708
43 | 44 | 0.34664 | 0.13332 | 3.4982e-10 | 0 | 0 | 0 | 0 | 0 | 1 | -90 | 90 | -0.008744 | -0.0021909 | 0.0087442 | 0.002191
43 | 45 | 1.8778 | 0.72224 | 1.8951e-09 | 0 | 0 | 0 | 0 | 0 | 1 | -90 | 90 | 0.0042105 | 0.0010547 | -0.0042101 | -0.0010548
45 | 47 | 2.8036 | 1.0783 | 2.8293e-09 | 0 | 0 | 0 | 0 | 0 | 1 | -90 | 90 | 0.0022266 | 0.00055779 | -0.0022265 | -0.00055801
45 | 48 | 1.4079 | 0.5415 | 1.4208e-09 | 0 | 0 | 0 | 0 | 0 | 1 | -90 | 90 | 0.0019835 | 0.00049697 | -0.0019834 | -0.00049709
52 | 53 | 1.2902 | 0.49623 | 2.6041e-09 | 0 | 0 | 0 | 0 | 0 | 1 | -90 | 90 | 0.09346 | 0.023614 | -0.093339 | -0.023568