## bus_data
BUS_I | BUS_TYPE | Pd | Qd | Gs | Bs | area | Vm | Va | baseKV | zone | Vmax | Vmin
1 | 1 | 0.00097266 | 0.00024377 | 0 | 0 | 1 | 0.99065 | -0.066002 | 0.4 | 1 | 1.1 | 0.9
2 | 1 | 0 | 0 | 0 | 0 | 1 | 0.9907 | -0.065594 | 0.4 | 1 | 1.1 | 0.9
20 | 1 | 0 | 0 | 0 | 0 | 1 | 0.99135 | -0.060929 | 0.4 | 1 | 1.1 | 0.9
45 | 1 | 0.0016792 | 0.00042084 | 0 | 0 | 1 | 0.99147 | -0.060042 | 0.4 | 1 | 1.1 | 0.9
19 | 1 | 0 | 0 | 0 | 0 | 1 | 0.99127 | -0.061469 | 0.4 | 1 | 1.1 | 0.9
3 | 1 | 0.0029245 | 0.00073295 | 0 | 0 | 1 | 0.98758 | -0.08724 | 0.4 | 1 | 1.1 | 0.9
4 | 1 | 0.0034023 | 0.00085271 | 0 | 0 | 1 | 0.98748 | -0.087924 | 0.4 | 1 | 1.1 | 0.9
21 | 3 | 0.00027051 | 6.7797e-05 | 0 | 0 | 1 | 1 | 0 | 0.4 | 1 | 1.1 | 0.9
5 | 1 | 0.0025837 | 0.00064754 | 0 | 0 | 1 | 0.98742 | -0.088348 | 0.4 | 1 | 1.1 | 0.9
22 | 1 | 0.00053609 | 0.00013436 | 0 | 0 | 1 | 0.9996 | -0.0027805 | 0.4 | 1 | 1.1 | 0.9
6 | 1 | 0.0031245 | 0.00078308 | 0 | 0 | 1 | 0.98732 | -0.089077 | 0.4 | 1 | 1.1 | 0.9
7 | 1 | 0.0011321 | 0.00028374 | 0 | 0 | 1 | 0.98503 | -0.1071 | 0.4 | 1 | 1.1 | 0.9
8 | 1 | 0.00066445 | 0.00016653 | 0 | 0 | 1 | 0.98506 | -0.10691 | 0.4 | 1 | 1.1 | 0.9
10 | 1 | 0.00032754 | 8.209e-05 | 0 | 0 | 1 | 0.98508 | -0.10673 | 0.4 | 1 | 1.1 | 0.9
32 | 1 | 0 | 0 | 0 | 0 | 1 | 0.99463 | -0.037998 | 0.4 | 1 | 1.1 | 0.9
17 | 1 | 0 | 0 | 0 | 0 | 1 | 0.98731 | -0.090881 | 0.4 | 1 | 1.1 | 0.9
31 | 1 | 0.0011255 | 0.00028207 | 0 | 0 | 1 | 0.99566 | -0.030606 | 0.4 | 1 | 1.1 | 0.9
11 | 1 | 0.00037135 | 9.3069e-05 | 0 | 0 | 1 | 0.98509 | -0.10665 | 0.4 | 1 | 1.1 | 0.9
12 | 1 | 0.00096808 | 0.00024262 | 0 | 0 | 1 | 0.98516 | -0.10619 | 0.4 | 1 | 1.1 | 0.9
13 | 1 | 0.00042771 | 0.0001072 | 0 | 0 | 1 | 0.98539 | -0.10455 | 0.4 | 1 | 1.1 | 0.9
14 | 1 | 0.00041046 | 0.00010287 | 0 | 0 | 1 | 0.98545 | -0.10409 | 0.4 | 1 | 1.1 | 0.9
15 | 1 | 0.00050243 | 0.00012592 | 0 | 0 | 1 | 0.98554 | -0.10346 | 0.4 | 1 | 1.1 | 0.9
16 | 1 | 0.00061377 | 0.00015382 | 0 | 0 | 1 | 0.9866 | -0.095877 | 0.4 | 1 | 1.1 | 0.9
46 | 1 | 0.0023937 | 0.00059992 | 0 | 0 | 1 | 0.98174 | -0.13168 | 0.4 | 1 | 1.1 | 0.9
18 | 1 | 0.0010484 | 0.00026276 | 0 | 0 | 1 | 0.99123 | -0.061782 | 0.4 | 1 | 1.1 | 0.9
44 | 1 | 0.0026291 | 0.00065892 | 0 | 0 | 1 | 0.99148 | -0.059934 | 0.4 | 1 | 1.1 | 0.9
23 | 1 | 0.00059861 | 0.00015003 | 0 | 0 | 1 | 0.9989 | -0.0077236 | 0.4 | 1 | 1.1 | 0.9
24 | 1 | 0.0010163 | 0.0002547 | 0 | 0 | 1 | 0.99851 | -0.010426 | 0.4 | 1 | 1.1 | 0.9
25 | 1 | 0 | 0 | 0 | 0 | 1 | 0.99649 | -0.024612 | 0.4 | 1 | 1.1 | 0.9
29 | 1 | 0.0011772 | 0.00029505 | 0 | 0 | 1 | 0.9951 | -0.034373 | 0.4 | 1 | 1.1 | 0.9
26 | 1 | 0.00072483 | 0.00018166 | 0 | 0 | 1 | 0.99629 | -0.02609 | 0.4 | 1 | 1.1 | 0.9
33 | 1 | 0.0015541 | 0.0003895 | 0 | 0 | 1 | 0.99411 | -0.041407 | 0.4 | 1 | 1.1 | 0.9
27 | 1 | 0.00071696 | 0.00017969 | 0 | 0 | 1 | 0.99587 | -0.029089 | 0.4 | 1 | 1.1 | 0.9
28 | 1 | 0.00074049 | 0.00018558 | 0 | 0 | 1 | 0.99581 | -0.029506 | 0.4 | 1 | 1.1 | 0.9
30 | 1 | 0.00028768 | 7.2099e-05 | 0 | 0 | 1 | 0.9958 | -0.02955 | 0.4 | 1 | 1.1 | 0.9
34 | 1 | 0 | 0 | 0 | 0 | 1 | 0.99332 | -0.046925 | 0.4 | 1 | 1.1 | 0.9
36 | 1 | 0.0039771 | 0.00099675 | 0 | 0 | 1 | 0.99288 | -0.050057 | 0.4 | 1 | 1.1 | 0.9
35 | 1 | 0 | 0 | 0 | 0 | 1 | 0.99154 | -0.05956 | 0.4 | 1 | 1.1 | 0.9
43 | 1 | 0.0041677 | 0.0010445 | 0 | 0 | 1 | 0.99167 | -0.058636 | 0.4 | 1 | 1.1 | 0.9
37 | 1 | 0.0026699 | 0.00066914 | 0 | 0 | 1 | 0.99249 | -0.052805 | 0.4 | 1 | 1.1 | 0.9
42 | 1 | 0 | 0 | 0 | 0 | 1 | 0.99182 | -0.057527 | 0.4 | 1 | 1.1 | 0.9
38 | 1 | 0 | 0 | 0 | 0 | 1 | 0.99226 | -0.054441 | 0.4 | 1 | 1.1 | 0.9
40 | 1 | 0.0045328 | 0.001136 | 0 | 0 | 1 | 0.9917 | -0.058411 | 0.4 | 1 | 1.1 | 0.9
39 | 1 | 0.0039089 | 0.00097965 | 0 | 0 | 1 | 0.99165 | -0.058751 | 0.4 | 1 | 1.1 | 0.9
41 | 1 | 0.0031673 | 0.00079381 | 0 | 0 | 1 | 0.9916 | -0.059118 | 0.4 | 1 | 1.1 | 0.9

## generator_data
GEN_BUS | PG | QG | QMAX | QMIN | VG | MBASE | GEN_STATUS | PMAX | PMIN
21 | 0.057878 | 0.014521 | 10 | -10 | 1 | 100 | 1 | 10 | 0

## branch_data
F_BUS | T_BUS | BR_R | BR_X | BR_B | RATE_A | RATE_B | RATE_C | TAP | SHIFT | BR_STATUS | ANGMIN | ANGMAX | P_in | Q_in | P_out | Q_out
1 | 2 | 5.3562 | 2.0601 | 5.4054e-09 | 0 | 0 | 0 | 0 | 0 | 1 | -90 | 90 | -0.00097266 | -0.00024377 | 0.00097271 | 0.00024326
2 | 20 | 59.7506 | 22.981 | 6.0299e-08 | 0 | 0 | 0 | 0 | 0 | 1 | -90 | 90 | -0.00097271 | -0.00024326 | 0.00097332 | 0.00023757
20 | 45 | 5.4656 | 2.1021 | 5.5157e-09 | 0 | 0 | 0 | 0 | 0 | 1 | -90 | 90 | -0.0020219 | -0.00049936 | 0.0020221 | 0.00049891
20 | 19 | 6.5555 | 2.5213 | 6.6157e-09 | 0 | 0 | 0 | 0 | 0 | 1 | -90 | 90 | 0.0010486 | 0.00026178 | -0.0010485 | -0.0002624
45 | 44 | 0.36738 | 0.1413 | 3.7075e-10 | 0 | 0 | 0 | 0 | 0 | 1 | -90 | 90 | -0.0037013 | -0.00091975 | 0.0037014 | 0.00091973
19 | 18 | 3.8198 | 1.4692 | 3.8549e-09 | 0 | 0 | 0 | 0 | 0 | 1 | -90 | 90 | 0.0010485 | 0.0002624 | -0.0010484 | -0.00026276
3 | 4 | 0.95294 | 0.36651 | 9.6168e-10 | 0 | 0 | 0 | 0 | 0 | 1 | -90 | 90 | 0.0091121 | 0.0022834 | -0.0091112 | -0.0022832
3 | 21 | 92.9569 | 35.7527 | 9.381e-08 | 0 | 0 | 0 | 0 | 0 | 1 | -90 | 90 | -0.012037 | -0.0030164 | 0.012183 | 0.0030635
4 | 5 | 0.94218 | 0.36238 | 9.5083e-10 | 0 | 0 | 0 | 0 | 0 | 1 | -90 | 90 | 0.0057089 | 0.0014305 | -0.0057085 | -0.0014304
21 | 22 | 0.79765 | 0.30679 | 8.0497e-10 | 0 | 0 | 0 | 0 | 0 | 1 | -90 | 90 | 0.045425 | 0.011389 | -0.045407 | -0.011383
5 | 6 | 2.9621 | 1.1393 | 2.9893e-09 | 0 | 0 | 0 | 0 | 0 | 1 | -90 | 90 | 0.0031248 | 0.00078291 | -0.0031245 | -0.00078308
22 | 23 | 1.4335 | 0.55133 | 1.4466e-09 | 0 | 0 | 0 | 0 | 0 | 1 | -90 | 90 | 0.044871 | 0.011248 | -0.04484 | -0.011237
7 | 8 | 2.1062 | 0.81009 | 2.1256e-09 | 0 | 0 | 0 | 0 | 0 | 1 | -90 | 90 | -0.0011321 | -0.00028374 | 0.0011322 | 0.00028354
8 | 10 | 1.3146 | 0.50562 | 1.3267e-09 | 0 | 0 | 0 | 0 | 0 | 1 | -90 | 90 | -0.0017966 | -0.00045007 | 0.0017966 | 0.00044996
10 | 11 | 0.43229 | 0.16626 | 4.3625e-10 | 0 | 0 | 0 | 0 | 0 | 1 | -90 | 90 | -0.0021242 | -0.00053205 | 0.0021242 | 0.00053202
32 | 17 | 84.2468 | 32.4026 | 8.502e-08 | 0 | 0 | 0 | 0 | 0 | 1 | -90 | 90 | 0.0078915 | 0.0019551 | -0.0078352 | -0.0019418
32 | 31 | 11.822 | 4.5469 | 1.193e-08 | 0 | 0 | 0 | 0 | 0 | 1 | -90 | 90 | -0.0078915 | -0.0019551 | 0.0078994 | 0.001957
17 | 46 | 208.5992 | 80.2305 | 2.1051e-07 | 0 | 0 | 0 | 0 | 0 | 1 | -90 | 90 | 0.0024069 | 0.00058457 | -0.0023937 | -0.00059992
17 | 16 | 11.636 | 4.4754 | 1.1743e-08 | 0 | 0 | 0 | 0 | 0 | 1 | -90 | 90 | 0.0054283 | 0.0013573 | -0.0054246 | -0.001357
31 | 30 | 1.4833 | 0.57048 | 1.4969e-09 | 0 | 0 | 0 | 0 | 0 | 1 | -90 | 90 | -0.0090249 | -0.0022391 | 0.0090262 | 0.0022394
11 | 12 | 2.3262 | 0.89471 | 2.3476e-09 | 0 | 0 | 0 | 0 | 0 | 1 | -90 | 90 | -0.0024956 | -0.00062508 | 0.0024957 | 0.00062492
12 | 13 | 6.0085 | 2.3109 | 6.0636e-09 | 0 | 0 | 0 | 0 | 0 | 1 | -90 | 90 | -0.0034638 | -0.00086754 | 0.0034646 | 0.00086726
13 | 14 | 1.4635 | 0.56288 | 1.4769e-09 | 0 | 0 | 0 | 0 | 0 | 1 | -90 | 90 | -0.0038923 | -0.00097445 | 0.0038925 | 0.0009744
14 | 15 | 1.8661 | 0.71775 | 1.8833e-09 | 0 | 0 | 0 | 0 | 0 | 1 | -90 | 90 | -0.004303 | -0.0010773 | 0.0043034 | 0.0010772
15 | 16 | 19.9079 | 7.6569 | 2.0091e-08 | 0 | 0 | 0 | 0 | 0 | 1 | -90 | 90 | -0.0048058 | -0.0012032 | 0.0048108 | 0.0012031
44 | 35 | 0.75034 | 0.28859 | 7.5722e-10 | 0 | 0 | 0 | 0 | 0 | 1 | -90 | 90 | -0.0063305 | -0.0015786 | 0.0063308 | 0.0015787
23 | 24 | 0.79342 | 0.30516 | 8.007e-10 | 0 | 0 | 0 | 0 | 0 | 1 | -90 | 90 | 0.044242 | 0.011087 | -0.044225 | -0.01108
24 | 25 | 4.2528 | 1.6357 | 4.2918e-09 | 0 | 0 | 0 | 0 | 0 | 1 | -90 | 90 | 0.043209 | 0.010826 | -0.043124 | -0.010794
25 | 29 | 3.995 | 1.5365 | 4.0317e-09 | 0 | 0 | 0 | 0 | 0 | 1 | -90 | 90 | 0.031621 | 0.0079329 | -0.031578 | -0.0079169
25 | 26 | 1.6378 | 0.62991 | 1.6528e-09 | 0 | 0 | 0 | 0 | 0 | 1 | -90 | 90 | 0.011503 | 0.0028607 | -0.011501 | -0.0028599
29 | 33 | 2.9833 | 1.1474 | 3.0106e-09 | 0 | 0 | 0 | 0 | 0 | 1 | -90 | 90 | 0.030401 | 0.0076218 | -0.030371 | -0.0076108
26 | 27 | 3.5416 | 1.3621 | 3.574e-09 | 0 | 0 | 0 | 0 | 0 | 1 | -90 | 90 | 0.010776 | 0.0026783 | -0.010772 | -0.002677
33 | 34 | 2.4625 | 0.94712 | 2.4851e-09 | 0 | 0 | 0 | 0 | 0 | 1 | -90 | 90 | 0.028817 | 0.0072213 | -0.028795 | -0.0072131
27 | 28 | 0.52703 | 0.2027 | 5.3186e-10 | 0 | 0 | 0 | 0 | 0 | 1 | -90 | 90 | 0.010055 | 0.0024973 | -0.010054 | -0.0024971
28 | 30 | 0.060293 | 0.02319 | 6.0846e-11 | 0 | 0 | 0 | 0 | 0 | 1 | -90 | 90 | 0.0093139 | 0.0023115 | -0.0093138 | -0.0023115
34 | 36 | 1.3958 | 0.53686 | 1.4086e-09 | 0 | 0 | 0 | 0 | 0 | 1 | -90 | 90 | 0.028795 | 0.0072131 | -0.028783 | -0.0072084
36 | 37 | 1.4201 | 0.54619 | 1.4331e-09 | 0 | 0 | 0 | 0 | 0 | 1 | -90 | 90 | 0.024806 | 0.0062117 | -0.024796 | -0.0062082
35 | 43 | 1.8508 | 0.71183 | 1.8677e-09 | 0 | 0 | 0 | 0 | 0 | 1 | -90 | 90 | -0.0063308 | -0.0015787 | 0.0063316 | 0.0015788
43 | 42 | 1.3456 | 0.51753 | 1.3579e-09 | 0 | 0 | 0 | 0 | 0 | 1 | -90 | 90 | -0.010499 | -0.0026233 | 0.010501 | 0.0026238
37 | 38 | 0.94622 | 0.36393 | 9.549e-10 | 0 | 0 | 0 | 0 | 0 | 1 | -90 | 90 | 0.022126 | 0.005539 | -0.022121 | -0.0055372
42 | 40 | 0.97479 | 0.37492 | 9.8373e-10 | 0 | 0 | 0 | 0 | 0 | 1 | -90 | 90 | 0.011611 | 0.0029099 | -0.01161 | -0.0029095
42 | 38 | 1.7844 | 0.6863 | 1.8008e-09 | 0 | 0 | 0 | 0 | 0 | 1 | -90 | 90 | -0.022112 | -0.0055338 | 0.022121 | 0.0055372
40 | 39 | 0.61596 | 0.23691 | 6.2161e-10 | 0 | 0 | 0 | 0 | 0 | 1 | -90 | 90 | 0.0070767 | 0.0017734 | -0.0070764 | -0.0017734
39 | 41 | 1.4839 | 0.57073 | 1.4975e-09 | 0 | 0 | 0 | 0 | 0 | 1 | -90 | 90 | 0.0031675 | 0.00079373 | -0.0031673 | -0.00079381