## bus_data
BUS_I | BUS_TYPE | Pd | Qd | Gs | Bs | area | Vm | Va | baseKV | zone | Vmax | Vmin
33 | 3 | 0.01069 | 0.0026791 | 0 | 0 | 1 | 1 | 0 | 0.4 | 1 | 1.1 | 0.9
34 | 1 | 0.0067862 | 0.0017008 | 0 | 0 | 1 | 0.99957 | -0.0030399 | 0.4 | 1 | 1.1 | 0.9
35 | 1 | 0.0039549 | 0.00099119 | 0 | 0 | 1 | 0.99894 | -0.0074015 | 0.4 | 1 | 1.1 | 0.9
36 | 1 | 0.010099 | 0.0025311 | 0 | 0 | 1 | 0.99949 | -0.0035928 | 0.4 | 1 | 1.1 | 0.9
37 | 1 | 0 | 0 | 0 | 0 | 1 | 0.99784 | -0.015146 | 0.4 | 1 | 1.1 | 0.9
39 | 1 | 0.0038195 | 0.00095726 | 0 | 0 | 1 | 0.99948 | -0.0036304 | 0.4 | 1 | 1.1 | 0.9
11 | 1 | 0 | 0 | 0 | 0 | 1 | 0.99773 | -0.01594 | 0.4 | 1 | 1.1 | 0.9
43 | 1 | 0.0036839 | 0.00092326 | 0 | 0 | 1 | 0.99692 | -0.021606 | 0.4 | 1 | 1.1 | 0.9
38 | 1 | 0.0034581 | 0.00086668 | 0 | 0 | 1 | 0.9971 | -0.020346 | 0.4 | 1 | 1.1 | 0.9
10 | 1 | 0 | 0 | 0 | 0 | 1 | 0.99721 | -0.019558 | 0.4 | 1 | 1.1 | 0.9
47 | 1 | 0.0037251 | 0.00093361 | 0 | 0 | 1 | 0.99751 | -0.017483 | 0.4 | 1 | 1.1 | 0.9
40 | 1 | 0.0044322 | 0.0011108 | 0 | 0 | 1 | 0.99653 | -0.024316 | 0.4 | 1 | 1.1 | 0.9
41 | 1 | 0.001943 | 0.00048696 | 0 | 0 | 1 | 0.99677 | -0.022679 | 0.4 | 1 | 1.1 | 0.9
42 | 1 | 0.0014834 | 0.00037178 | 0 | 0 | 1 | 0.99685 | -0.022074 | 0.4 | 1 | 1.1 | 0.9

## generator_data
GEN_BUS | PG | QG | QMAX | QMIN | VG | MBASE | GEN_STATUS | PMAX | PMIN
33 | 0.054145 | 0.013574 | 10 | -10 | 1 | 100 | 1 | 10 | 0

## branch_data
F_BUS | T_BUS | BR_R | BR_X | BR_B | RATE_A | RATE_B | RATE_C | TAP | SHIFT | BR_STATUS | ANGMIN | ANGMAX | P_in | Q_in | P_out | Q_out
33 | 34 | 1.9115 | 0.73518 | 1.929e-09 | 0 | 0 | 0 | 0 | 0 | 1 | -90 | 90 | 0.020715 | 0.0051927 | -0.020706 | -0.0051895
33 | 35 | 4.24 | 1.6308 | 4.2789e-09 | 0 | 0 | 0 | 0 | 0 | 1 | -90 | 90 | 0.02274 | 0.0057024 | -0.022717 | -0.0056939
34 | 36 | 0.51692 | 0.19881 | 5.2166e-10 | 0 | 0 | 0 | 0 | 0 | 1 | -90 | 90 | 0.01392 | 0.0034887 | -0.013919 | -0.0034884
35 | 37 | 5.3611 | 2.0619 | 5.4102e-09 | 0 | 0 | 0 | 0 | 0 | 1 | -90 | 90 | 0.018762 | 0.0047027 | -0.018742 | -0.0046955
36 | 39 | 0.12818 | 0.049302 | 1.2936e-10 | 0 | 0 | 0 | 0 | 0 | 1 | -90 | 90 | 0.0038195 | 0.00095725 | -0.0038195 | -0.00095726
37 | 11 | 1.4303 | 0.5501 | 1.4434e-09 | 0 | 0 | 0 | 0 | 0 | 1 | -90 | 90 | 0.0071869 | 0.0017994 | -0.0071861 | -0.0017992
37 | 43 | 7.2474 | 2.7875 | 7.3139e-09 | 0 | 0 | 0 | 0 | 0 | 1 | -90 | 90 | 0.011555 | 0.0028962 | -0.011544 | -0.0028929
11 | 47 | 5.3686 | 2.0648 | 5.4179e-09 | 0 | 0 | 0 | 0 | 0 | 1 | -90 | 90 | 0.0037259 | 0.00093337 | -0.0037251 | -0.00093361
11 | 10 | 13.5327 | 5.2049 | 1.3657e-08 | 0 | 0 | 0 | 0 | 0 | 1 | -90 | 90 | 0.0034602 | 0.00086583 | -0.0034585 | -0.00086653
43 | 42 | 0.7711 | 0.29658 | 7.7818e-10 | 0 | 0 | 0 | 0 | 0 | 1 | -90 | 90 | 0.0078606 | 0.0019697 | -0.0078601 | -0.0019695
38 | 10 | 2.9491 | 1.1343 | 2.9762e-09 | 0 | 0 | 0 | 0 | 0 | 1 | -90 | 90 | -0.0034581 | -0.00086668 | 0.0034585 | 0.00086653
40 | 41 | 4.7761 | 1.837 | 4.8199e-09 | 0 | 0 | 0 | 0 | 0 | 1 | -90 | 90 | -0.0044322 | -0.0011108 | 0.0044332 | 0.0011107
41 | 42 | 1.2269 | 0.47187 | 1.2381e-09 | 0 | 0 | 0 | 0 | 0 | 1 | -90 | 90 | -0.0063762 | -0.0015977 | 0.0063767 | 0.0015978