## bus_data
BUS_I | BUS_TYPE | Pd | Qd | Gs | Bs | area | Vm | Va | baseKV | zone | Vmax | Vmin
44 | 1 | 0.0030371 | 0.00076116 | 0 | 0 | 1 | 0.99586 | -0.029442 | 0.4 | 1 | 1.1 | 0.9
45 | 1 | 0 | 0 | 0 | 0 | 1 | 0.99725 | -0.019626 | 0.4 | 1 | 1.1 | 0.9
46 | 3 | 0.0060504 | 0.0015164 | 0 | 0 | 1 | 1 | 0 | 0.4 | 1 | 1.1 | 0.9

## generator_data
GEN_BUS | PG | QG | QMAX | QMIN | VG | MBASE | GEN_STATUS | PMAX | PMIN
46 | 0.0090997 | 0.0022698 | 10 | -10 | 1 | 100 | 1 | 10 | 0

## branch_data
F_BUS | T_BUS | BR_R | BR_X | BR_B | RATE_A | RATE_B | RATE_C | TAP | SHIFT | BR_STATUS | ANGMIN | ANGMAX | P_in | Q_in | P_out | Q_out
44 | 45 | 41.5983 | 15.9994 | 4.198e-08 | 0 | 0 | 0 | 0 | 0 | 1 | -90 | 90 | -0.0030371 | -0.00076116 | 0.0030412 | 0.00075857
45 | 46 | 82.2655 | 31.6406 | 8.302e-08 | 0 | 0 | 0 | 0 | 0 | 1 | -90 | 90 | -0.0030412 | -0.00075857 | 0.0030493 | 0.00075342