## bus_data
BUS_I | BUS_TYPE | Pd | Qd | Gs | Bs | area | Vm | Va | baseKV | zone | Vmax | Vmin
1 | 1 | 0.0061233 | 0.0015346 | 0 | 0 | 1 | 0.99587 | -0.028988 | 0.4 | 1 | 1.1 | 0.9
2 | 1 | 0 | 0 | 0 | 0 | 1 | 0.99603 | -0.027842 | 0.4 | 1 | 1.1 | 0.9
3 | 1 | 0 | 0 | 0 | 0 | 1 | 0.99694 | -0.021467 | 0.4 | 1 | 1.1 | 0.9
4 | 1 | 0.0042679 | 0.0010696 | 0 | 0 | 1 | 0.99584 | -0.029183 | 0.4 | 1 | 1.1 | 0.9
5 | 1 | 0 | 0 | 0 | 0 | 1 | 0.99934 | -0.0046413 | 0.4 | 1 | 1.1 | 0.9
7 | 3 | 0 | 0 | 0 | 0 | 1 | 1 | 0 | 0.4 | 1 | 1.1 | 0.9
6 | 1 | 0.0057556 | 0.0014425 | 0 | 0 | 1 | 0.99709 | -0.020429 | 0.4 | 1 | 1.1 | 0.9
11 | 1 | 0.0051579 | 0.0012927 | 0 | 0 | 1 | 0.99926 | -0.005208 | 0.4 | 1 | 1.1 | 0.9
9 | 1 | 0.0054941 | 0.001377 | 0 | 0 | 1 | 0.99943 | -0.0040277 | 0.4 | 1 | 1.1 | 0.9

## generator_data
GEN_BUS | PG | QG | QMAX | QMIN | VG | MBASE | GEN_STATUS | PMAX | PMIN
7 | 0.026864 | 0.0067316 | 10 | -10 | 1 | 100 | 1 | 10 | 0

## branch_data
F_BUS | T_BUS | BR_R | BR_X | BR_B | RATE_A | RATE_B | RATE_C | TAP | SHIFT | BR_STATUS | ANGMIN | ANGMAX | P_in | Q_in | P_out | Q_out
1 | 2 | 2.4181 | 0.93005 | 2.4403e-09 | 0 | 0 | 0 | 0 | 0 | 1 | -90 | 90 | -0.0061233 | -0.0015346 | 0.0061243 | 0.0015348
2 | 3 | 7.9286 | 3.0494 | 8.0013e-09 | 0 | 0 | 0 | 0 | 0 | 1 | -90 | 90 | -0.010393 | -0.0026043 | 0.010402 | 0.0026071
2 | 4 | 4.0582 | 1.5609 | 4.0955e-09 | 0 | 0 | 0 | 0 | 0 | 1 | -90 | 90 | 0.0042687 | 0.0010695 | -0.0042679 | -0.0010696
3 | 5 | 20.9758 | 8.0676 | 2.1168e-08 | 0 | 0 | 0 | 0 | 0 | 1 | -90 | 90 | -0.010402 | -0.0026071 | 0.010426 | 0.0026143
5 | 7 | 3.729 | 1.4343 | 3.7633e-09 | 0 | 0 | 0 | 0 | 0 | 1 | -90 | 90 | -0.016195 | -0.004058 | 0.016205 | 0.0040617
5 | 6 | 35.5207 | 13.6618 | 3.5847e-08 | 0 | 0 | 0 | 0 | 0 | 1 | -90 | 90 | 0.0057682 | 0.0014438 | -0.0057556 | -0.0014425
7 | 11 | 13.1297 | 5.0499 | 1.325e-08 | 0 | 0 | 0 | 0 | 0 | 1 | -90 | 90 | 0.0051617 | 0.0012928 | -0.0051579 | -0.0012927
7 | 9 | 9.5374 | 3.6682 | 9.6249e-09 | 0 | 0 | 0 | 0 | 0 | 1 | -90 | 90 | 0.0054972 | 0.0013772 | -0.0054941 | -0.001377