## bus_data
BUS_I | BUS_TYPE | Pd | Qd | Gs | Bs | area | Vm | Va | baseKV | zone | Vmax | Vmin
1 | 1 | 0.0079895 | 0.0020024 | 0 | 0 | 1 | 0.98934 | -0.073779 | 0.4 | 1 | 1.1 | 0.9
2 | 1 | 0 | 0 | 0 | 0 | 1 | 0.98587 | -0.098022 | 0.4 | 1 | 1.1 | 0.9
3 | 1 | 0 | 0 | 0 | 0 | 1 | 0.99032 | -0.066955 | 0.4 | 1 | 1.1 | 0.9
5 | 1 | 0 | 0 | 0 | 0 | 1 | 0.97877 | -0.14824 | 0.4 | 1 | 1.1 | 0.9
6 | 1 | 0.0069486 | 0.0017415 | 0 | 0 | 1 | 0.99183 | -0.056442 | 0.4 | 1 | 1.1 | 0.9
4 | 1 | 0 | 0 | 0 | 0 | 1 | 0.9902 | -0.067825 | 0.4 | 1 | 1.1 | 0.9
14 | 1 | 0.001518 | 0.00038044 | 0 | 0 | 1 | 0.99013 | -0.068314 | 0.4 | 1 | 1.1 | 0.9
22 | 1 | 0.0095184 | 0.0023855 | 0 | 0 | 1 | 0.97856 | -0.14973 | 0.4 | 1 | 1.1 | 0.9
18 | 1 | 0.0083394 | 0.0020901 | 0 | 0 | 1 | 0.97809 | -0.15311 | 0.4 | 1 | 1.1 | 0.9
10 | 1 | 0 | 0 | 0 | 0 | 1 | 0.99289 | -0.049073 | 0.4 | 1 | 1.1 | 0.9
7 | 1 | 0 | 0 | 0 | 0 | 1 | 0.98665 | -0.092833 | 0.4 | 1 | 1.1 | 0.9
9 | 1 | 0 | 0 | 0 | 0 | 1 | 0.98758 | -0.086217 | 0.4 | 1 | 1.1 | 0.9
40 | 1 | 0.0030109 | 0.0007546 | 0 | 0 | 1 | 0.98613 | -0.096488 | 0.4 | 1 | 1.1 | 0.9
13 | 1 | 0.0017099 | 0.00042853 | 0 | 0 | 1 | 0.9901 | -0.068525 | 0.4 | 1 | 1.1 | 0.9
19 | 1 | 0.0031567 | 0.00079114 | 0 | 0 | 1 | 0.97504 | -0.17489 | 0.4 | 1 | 1.1 | 0.9
12 | 1 | 0.0035092 | 0.00087948 | 0 | 0 | 1 | 0.99495 | -0.034765 | 0.4 | 1 | 1.1 | 0.9
8 | 1 | 0.0060886 | 0.0015259 | 0 | 0 | 1 | 0.98937 | -0.073679 | 0.4 | 1 | 1.1 | 0.9
11 | 1 | 0 | 0 | 0 | 0 | 1 | 0.98358 | -0.11441 | 0.4 | 1 | 1.1 | 0.9
39 | 1 | 0.0093931 | 0.0023541 | 0 | 0 | 1 | 0.98541 | -0.10163 | 0.4 | 1 | 1.1 | 0.9
42 | 1 | 0.0061695 | 0.0015462 | 0 | 0 | 1 | 0.98094 | -0.13312 | 0.4 | 1 | 1.1 | 0.9
44 | 3 | 0.0085438 | 0.0021413 | 0 | 0 | 1 | 1 | 0 | 0.4 | 1 | 1.1 | 0.9
41 | 1 | 0.0083142 | 0.0020837 | 0 | 0 | 1 | 0.97848 | -0.15058 | 0.4 | 1 | 1.1 | 0.9
15 | 1 | 0.0055739 | 0.0013969 | 0 | 0 | 1 | 0.9743 | -0.18051 | 0.4 | 1 | 1.1 | 0.9
16 | 1 | 0.0032278 | 0.00080896 | 0 | 0 | 1 | 0.97455 | -0.17877 | 0.4 | 1 | 1.1 | 0.9
17 | 1 | 0.010661 | 0.0026718 | 0 | 0 | 1 | 0.9752 | -0.17405 | 0.4 | 1 | 1.1 | 0.9
33 | 1 | 0.0089192 | 0.0022354 | 0 | 0 | 1 | 0.97573 | -0.17024 | 0.4 | 1 | 1.1 | 0.9
27 | 1 | 0 | 0 | 0 | 0 | 1 | 0.97447 | -0.17934 | 0.4 | 1 | 1.1 | 0.9
43 | 1 | 0 | 0 | 0 | 0 | 1 | 0.97687 | -0.16212 | 0.4 | 1 | 1.1 | 0.9
26 | 1 | 0.010952 | 0.0027448 | 0 | 0 | 1 | 0.97417 | -0.18148 | 0.4 | 1 | 1.1 | 0.9
20 | 1 | 0 | 0 | 0 | 0 | 1 | 0.97442 | -0.17933 | 0.4 | 1 | 1.1 | 0.9
21 | 1 | 0 | 0 | 0 | 0 | 1 | 0.97316 | -0.18835 | 0.4 | 1 | 1.1 | 0.9
31 | 1 | 0 | 0 | 0 | 0 | 1 | 0.9723 | -0.19458 | 0.4 | 1 | 1.1 | 0.9
28 | 1 | 0.0055845 | 0.0013996 | 0 | 0 | 1 | 0.97383 | -0.1836 | 0.4 | 1 | 1.1 | 0.9
23 | 1 | 0.008388 | 0.0021022 | 0 | 0 | 1 | 0.9717 | -0.1989 | 0.4 | 1 | 1.1 | 0.9
34 | 1 | 0.0078112 | 0.0019577 | 0 | 0 | 1 | 0.97205 | -0.19635 | 0.4 | 1 | 1.1 | 0.9
29 | 1 | 0.002013 | 0.00050451 | 0 | 0 | 1 | 0.97285 | -0.19057 | 0.4 | 1 | 1.1 | 0.9
24 | 1 | 0.002108 | 0.00052833 | 0 | 0 | 1 | 0.9717 | -0.1989 | 0.4 | 1 | 1.1 | 0.9
30 | 1 | 0.005143 | 0.001289 | 0 | 0 | 1 | 0.97284 | -0.19065 | 0.4 | 1 | 1.1 | 0.9
32 | 1 | 0.013894 | 0.0034822 | 0 | 0 | 1 | 0.97267 | -0.19188 | 0.4 | 1 | 1.1 | 0.9
35 | 1 | 0.012479 | 0.0031275 | 0 | 0 | 1 | 0.9717 | -0.19887 | 0.4 | 1 | 1.1 | 0.9
36 | 1 | 0.0012732 | 0.00031909 | 0 | 0 | 1 | 0.97167 | -0.19913 | 0.4 | 1 | 1.1 | 0.9
37 | 1 | 0.0049843 | 0.0012492 | 0 | 0 | 1 | 0.98524 | -0.10285 | 0.4 | 1 | 1.1 | 0.9
38 | 1 | 0.0052311 | 0.001311 | 0 | 0 | 1 | 0.98519 | -0.1032 | 0.4 | 1 | 1.1 | 0.9

## generator_data
GEN_BUS | PG | QG | QMAX | QMIN | VG | MBASE | GEN_STATUS | PMAX | PMIN
44 | 0.19638 | 0.049729 | 10 | -10 | 1 | 100 | 1 | 10 | 0

## branch_data
F_BUS | T_BUS | BR_R | BR_X | BR_B | RATE_A | RATE_B | RATE_C | TAP | SHIFT | BR_STATUS | ANGMIN | ANGMAX | P_in | Q_in | P_out | Q_out
1 | 2 | 3.8614 | 1.4852 | 7.7937e-09 | 0 | 0 | 0 | 0 | 0 | 1 | -90 | 90 | 0.080943 | 0.020444 | -0.080668 | -0.020339
1 | 3 | 0.99226 | 0.38164 | 2.0027e-09 | 0 | 0 | 0 | 0 | 0 | 1 | -90 | 90 | -0.088932 | -0.022446 | 0.089018 | 0.022479
2 | 5 | 7.9149 | 3.0442 | 1.5975e-08 | 0 | 0 | 0 | 0 | 0 | 1 | -90 | 90 | 0.080668 | 0.020339 | -0.080104 | -0.020124
3 | 6 | 1.4783 | 0.56857 | 2.9837e-09 | 0 | 0 | 0 | 0 | 0 | 1 | -90 | 90 | -0.092246 | -0.023287 | 0.092383 | 0.023339
3 | 4 | 3.4385 | 1.3225 | 3.47e-09 | 0 | 0 | 0 | 0 | 0 | 1 | -90 | 90 | 0.0032285 | 0.00080854 | -0.0032281 | -0.00080873
5 | 22 | 1.9506 | 0.75025 | 1.9685e-09 | 0 | 0 | 0 | 0 | 0 | 1 | -90 | 90 | 0.0095202 | 0.0023861 | -0.0095182 | -0.0023855
5 | 18 | 0.86386 | 0.33225 | 8.7179e-10 | 0 | 0 | 0 | 0 | 0 | 1 | -90 | 90 | 0.070584 | 0.017738 | -0.070536 | -0.017719
6 | 10 | 0.96504 | 0.37117 | 1.9478e-09 | 0 | 0 | 0 | 0 | 0 | 1 | -90 | 90 | -0.099331 | -0.025081 | 0.099434 | 0.02512
4 | 14 | 1.9301 | 0.74234 | 1.9478e-09 | 0 | 0 | 0 | 0 | 0 | 1 | -90 | 90 | 0.0032281 | 0.00080873 | -0.0032279 | -0.00080884
14 | 13 | 1.5791 | 0.60734 | 1.5936e-09 | 0 | 0 | 0 | 0 | 0 | 1 | -90 | 90 | 0.0017099 | 0.00042839 | -0.0017099 | -0.00042853
18 | 19 | 4.3723 | 1.6817 | 4.4124e-09 | 0 | 0 | 0 | 0 | 0 | 1 | -90 | 90 | 0.062197 | 0.015629 | -0.062009 | -0.015558
10 | 12 | 1.0199 | 0.39228 | 2.0586e-09 | 0 | 0 | 0 | 0 | 0 | 1 | -90 | 90 | -0.18304 | -0.046214 | 0.18341 | 0.046356
10 | 8 | 3.8132 | 1.4666 | 3.8482e-09 | 0 | 0 | 0 | 0 | 0 | 1 | -90 | 90 | 0.083609 | 0.021094 | -0.083321 | -0.020984
7 | 9 | 3.7108 | 1.4272 | 3.7449e-09 | 0 | 0 | 0 | 0 | 0 | 1 | -90 | 90 | -0.022647 | -0.0056787 | 0.022668 | 0.0056864
7 | 40 | 2.0478 | 0.7876 | 2.0666e-09 | 0 | 0 | 0 | 0 | 0 | 1 | -90 | 90 | 0.022647 | 0.0056788 | -0.022635 | -0.0056745
9 | 11 | 6.6249 | 2.5481 | 6.6857e-09 | 0 | 0 | 0 | 0 | 0 | 1 | -90 | 90 | 0.05443 | 0.013719 | -0.054216 | -0.013638
9 | 8 | 2.0867 | 0.80257 | 2.1058e-09 | 0 | 0 | 0 | 0 | 0 | 1 | -90 | 90 | -0.077097 | -0.019406 | 0.077232 | 0.019458
40 | 39 | 3.3156 | 1.2752 | 3.346e-09 | 0 | 0 | 0 | 0 | 0 | 1 | -90 | 90 | 0.019624 | 0.0049199 | -0.01961 | -0.0049149
19 | 20 | 1.1395 | 0.43825 | 1.1499e-09 | 0 | 0 | 0 | 0 | 0 | 1 | -90 | 90 | 0.048321 | 0.012125 | -0.048292 | -0.012114
19 | 21 | 15.8236 | 6.086 | 1.5969e-08 | 0 | 0 | 0 | 0 | 0 | 1 | -90 | 90 | 0.010531 | 0.0026413 | -0.010511 | -0.0026353
12 | 44 | 2.4484 | 0.94168 | 4.9416e-09 | 0 | 0 | 0 | 0 | 0 | 1 | -90 | 90 | -0.18692 | -0.047235 | 0.18784 | 0.047588
11 | 42 | 4.3673 | 1.6797 | 4.4074e-09 | 0 | 0 | 0 | 0 | 0 | 1 | -90 | 90 | 0.054216 | 0.013638 | -0.054075 | -0.013584
39 | 37 | 1.517 | 0.58347 | 1.5309e-09 | 0 | 0 | 0 | 0 | 0 | 1 | -90 | 90 | 0.010217 | 0.0025608 | -0.010216 | -0.0025602
42 | 41 | 4.5788 | 1.7611 | 4.6208e-09 | 0 | 0 | 0 | 0 | 0 | 1 | -90 | 90 | 0.047905 | 0.012038 | -0.047789 | -0.011994
41 | 43 | 3.6531 | 1.405 | 3.6866e-09 | 0 | 0 | 0 | 0 | 0 | 1 | -90 | 90 | 0.039475 | 0.0099099 | -0.039412 | -0.009886
15 | 16 | 3.8608 | 1.4849 | 3.8963e-09 | 0 | 0 | 0 | 0 | 0 | 1 | -90 | 90 | -0.0055738 | -0.001397 | 0.0055751 | 0.0013971
16 | 17 | 6.6334 | 2.5513 | 6.6943e-09 | 0 | 0 | 0 | 0 | 0 | 1 | -90 | 90 | -0.0088029 | -0.0022061 | 0.0088086 | 0.0022076
17 | 33 | 1.5517 | 0.5968 | 1.5659e-09 | 0 | 0 | 0 | 0 | 0 | 1 | -90 | 90 | -0.030432 | -0.0076278 | 0.030448 | 0.0076339
17 | 27 | 5.9811 | 2.3004 | 6.036e-09 | 0 | 0 | 0 | 0 | 0 | 1 | -90 | 90 | 0.010963 | 0.0027483 | -0.010955 | -0.0027458
33 | 43 | 2.5619 | 0.98536 | 2.5854e-09 | 0 | 0 | 0 | 0 | 0 | 1 | -90 | 90 | -0.039367 | -0.0098692 | 0.039412 | 0.009886
27 | 26 | 2.4062 | 0.92545 | 2.4282e-09 | 0 | 0 | 0 | 0 | 0 | 1 | -90 | 90 | 0.010955 | 0.0027458 | -0.010952 | -0.0027448
20 | 31 | 8.7248 | 3.3557 | 8.8049e-09 | 0 | 0 | 0 | 0 | 0 | 1 | -90 | 90 | 0.021619 | 0.0054244 | -0.021573 | -0.0054077
20 | 28 | 1.979 | 0.76115 | 1.9971e-09 | 0 | 0 | 0 | 0 | 0 | 1 | -90 | 90 | 0.026673 | 0.0066895 | -0.026657 | -0.0066836
21 | 23 | 12.3772 | 4.7605 | 1.2491e-08 | 0 | 0 | 0 | 0 | 0 | 1 | -90 | 90 | 0.010511 | 0.0026353 | -0.010496 | -0.0026306
31 | 34 | 1.0086 | 0.38792 | 1.0179e-09 | 0 | 0 | 0 | 0 | 0 | 1 | -90 | 90 | 0.021573 | 0.0054077 | -0.021568 | -0.0054058
28 | 29 | 4.0902 | 1.5732 | 4.1277e-09 | 0 | 0 | 0 | 0 | 0 | 1 | -90 | 90 | 0.021073 | 0.0052841 | -0.021052 | -0.0052766
23 | 24 | 0.024623 | 0.0094705 | 2.4849e-11 | 0 | 0 | 0 | 0 | 0 | 1 | -90 | 90 | 0.002108 | 0.00052833 | -0.002108 | -0.00052833
34 | 35 | 2.2547 | 0.8672 | 2.2754e-09 | 0 | 0 | 0 | 0 | 0 | 1 | -90 | 90 | 0.013757 | 0.0034481 | -0.013752 | -0.0034464
29 | 30 | 0.052852 | 0.020328 | 5.3337e-11 | 0 | 0 | 0 | 0 | 0 | 1 | -90 | 90 | 0.019039 | 0.0047721 | -0.019039 | -0.004772
30 | 32 | 1.0859 | 0.41765 | 1.0958e-09 | 0 | 0 | 0 | 0 | 0 | 1 | -90 | 90 | 0.013896 | 0.0034831 | -0.013894 | -0.0034823
35 | 36 | 2.5341 | 0.97467 | 2.5574e-09 | 0 | 0 | 0 | 0 | 0 | 1 | -90 | 90 | 0.0012732 | 0.00031887 | -0.0012732 | -0.00031909
37 | 38 | 0.83736 | 0.32206 | 8.4504e-10 | 0 | 0 | 0 | 0 | 0 | 1 | -90 | 90 | 0.0052313 | 0.0013111 | -0.0052311 | -0.001311