## bus_data
BUS_I | BUS_TYPE | Pd | Qd | Gs | Bs | area | Vm | Va | baseKV | zone | Vmax | Vmin
1 | 1 | 0.010055 | 0.0025201 | 0 | 0 | 1 | 0.99371 | -0.043879 | 0.4 | 1 | 1.1 | 0.9
2 | 1 | 0.010787 | 0.0027035 | 0 | 0 | 1 | 0.99436 | -0.03928 | 0.4 | 1 | 1.1 | 0.9
3 | 1 | 0 | 0 | 0 | 0 | 1 | 0.99505 | -0.034482 | 0.4 | 1 | 1.1 | 0.9
4 | 1 | 0.0065889 | 0.0016513 | 0 | 0 | 1 | 0.99209 | -0.055187 | 0.4 | 1 | 1.1 | 0.9
5 | 1 | 0.0081309 | 0.0020378 | 0 | 0 | 1 | 0.99694 | -0.021254 | 0.4 | 1 | 1.1 | 0.9
12 | 1 | 0 | 0 | 0 | 0 | 1 | 0.99017 | -0.068689 | 0.4 | 1 | 1.1 | 0.9
25 | 3 | 0.0035252 | 0.0008835 | 0 | 0 | 1 | 1 | 0 | 0.4 | 1 | 1.1 | 0.9
13 | 1 | 0.001863 | 0.00046691 | 0 | 0 | 1 | 0.98968 | -0.07211 | 0.4 | 1 | 1.1 | 0.9
11 | 1 | 0.0061434 | 0.0015397 | 0 | 0 | 1 | 0.98965 | -0.07238 | 0.4 | 1 | 1.1 | 0.9
19 | 1 | 0.0059733 | 0.0014971 | 0 | 0 | 1 | 0.99989 | -0.0007509 | 0.4 | 1 | 1.1 | 0.9
6 | 1 | 0.0041561 | 0.0010416 | 0 | 0 | 1 | 0.99474 | -0.036909 | 0.4 | 1 | 1.1 | 0.9
7 | 1 | 0.0080739 | 0.0020235 | 0 | 0 | 1 | 0.99488 | -0.035918 | 0.4 | 1 | 1.1 | 0.9
9 | 1 | 0.0081373 | 0.0020394 | 0 | 0 | 1 | 0.99506 | -0.034597 | 0.4 | 1 | 1.1 | 0.9
14 | 1 | 0 | 0 | 0 | 0 | 1 | 0.99633 | -0.025689 | 0.4 | 1 | 1.1 | 0.9
10 | 1 | 0 | 0 | 0 | 0 | 1 | 0.98295 | -0.11978 | 0.4 | 1 | 1.1 | 0.9
26 | 1 | 0.018146 | 0.0045479 | 0 | 0 | 1 | 0.98207 | -0.12603 | 0.4 | 1 | 1.1 | 0.9
24 | 1 | 0 | 0 | 0 | 0 | 1 | 0.98452 | -0.10863 | 0.4 | 1 | 1.1 | 0.9
15 | 1 | 0.010431 | 0.0026143 | 0 | 0 | 1 | 0.99707 | -0.020473 | 0.4 | 1 | 1.1 | 0.9
16 | 1 | 0.011727 | 0.0029391 | 0 | 0 | 1 | 0.99582 | -0.029304 | 0.4 | 1 | 1.1 | 0.9
23 | 1 | 0.0069984 | 0.001754 | 0 | 0 | 1 | 0.985 | -0.10519 | 0.4 | 1 | 1.1 | 0.9
20 | 1 | 0.007213 | 0.0018078 | 0 | 0 | 1 | 0.98928 | -0.074927 | 0.4 | 1 | 1.1 | 0.9
21 | 1 | 0.012072 | 0.0030256 | 0 | 0 | 1 | 0.98806 | -0.083568 | 0.4 | 1 | 1.1 | 0.9
17 | 1 | 0.01206 | 0.0030226 | 0 | 0 | 1 | 0.99808 | -0.013411 | 0.4 | 1 | 1.1 | 0.9
18 | 1 | 0.011141 | 0.0027921 | 0 | 0 | 1 | 0.99879 | -0.0084557 | 0.4 | 1 | 1.1 | 0.9
22 | 1 | 0.0061392 | 0.0015386 | 0 | 0 | 1 | 0.98634 | -0.095716 | 0.4 | 1 | 1.1 | 0.9

## generator_data
GEN_BUS | PG | QG | QMAX | QMIN | VG | MBASE | GEN_STATUS | PMAX | PMIN
25 | 0.17058 | 0.042906 | 10 | -10 | 1 | 100 | 1 | 10 | 0

## branch_data
F_BUS | T_BUS | BR_R | BR_X | BR_B | RATE_A | RATE_B | RATE_C | TAP | SHIFT | BR_STATUS | ANGMIN | ANGMAX | P_in | Q_in | P_out | Q_out
1 | 2 | 5.8855 | 2.2636 | 5.9395e-09 | 0 | 0 | 0 | 0 | 0 | 1 | -90 | 90 | -0.010055 | -0.0025201 | 0.010062 | 0.0025219
2 | 3 | 2.9663 | 1.1409 | 2.9935e-09 | 0 | 0 | 0 | 0 | 0 | 1 | -90 | 90 | -0.020849 | -0.0052254 | 0.020862 | 0.0052304
3 | 4 | 4.0837 | 1.5707 | 4.1212e-09 | 0 | 0 | 0 | 0 | 0 | 1 | -90 | 90 | 0.065703 | 0.016535 | -0.065514 | -0.016462
3 | 5 | 1.9864 | 0.764 | 2.0046e-09 | 0 | 0 | 0 | 0 | 0 | 1 | -90 | 90 | -0.086565 | -0.021765 | 0.086725 | 0.021826
4 | 12 | 2.9481 | 1.1339 | 2.9751e-09 | 0 | 0 | 0 | 0 | 0 | 1 | -90 | 90 | 0.058925 | 0.014811 | -0.058814 | -0.014769
5 | 25 | 2.9306 | 1.1272 | 2.9575e-09 | 0 | 0 | 0 | 0 | 0 | 1 | -90 | 90 | -0.094856 | -0.023864 | 0.095138 | 0.023972
12 | 13 | 0.83261 | 0.32024 | 8.4025e-10 | 0 | 0 | 0 | 0 | 0 | 1 | -90 | 90 | 0.052668 | 0.013229 | -0.052643 | -0.013219
12 | 11 | 7.6654 | 2.9482 | 7.7357e-09 | 0 | 0 | 0 | 0 | 0 | 1 | -90 | 90 | 0.0061465 | 0.0015401 | -0.0061434 | -0.0015397
25 | 19 | 0.13637 | 0.052451 | 1.3762e-10 | 0 | 0 | 0 | 0 | 0 | 1 | -90 | 90 | 0.071914 | 0.01805 | -0.071907 | -0.018047
13 | 20 | 0.71012 | 0.27312 | 7.1664e-10 | 0 | 0 | 0 | 0 | 0 | 1 | -90 | 90 | 0.05078 | 0.012752 | -0.05076 | -0.012745
19 | 18 | 1.5246 | 0.58638 | 1.5386e-09 | 0 | 0 | 0 | 0 | 0 | 1 | -90 | 90 | 0.065933 | 0.01655 | -0.065863 | -0.016523
6 | 7 | 3.0734 | 1.1821 | 3.1016e-09 | 0 | 0 | 0 | 0 | 0 | 1 | -90 | 90 | -0.0041561 | -0.0010416 | 0.0041567 | 0.0010415
7 | 9 | 1.3929 | 0.53572 | 1.4057e-09 | 0 | 0 | 0 | 0 | 0 | 1 | -90 | 90 | -0.012231 | -0.003065 | 0.012233 | 0.0030658
9 | 14 | 5.6465 | 2.1717 | 5.6983e-09 | 0 | 0 | 0 | 0 | 0 | 1 | -90 | 90 | -0.02037 | -0.0051052 | 0.020395 | 0.0051143
14 | 15 | 2.102 | 0.80847 | 2.1213e-09 | 0 | 0 | 0 | 0 | 0 | 1 | -90 | 90 | -0.032128 | -0.0080552 | 0.032151 | 0.0080639
14 | 16 | 3.9832 | 1.532 | 4.0198e-09 | 0 | 0 | 0 | 0 | 0 | 1 | -90 | 90 | 0.011733 | 0.0029409 | -0.011727 | -0.0029391
10 | 26 | 4.327 | 1.6643 | 4.3668e-09 | 0 | 0 | 0 | 0 | 0 | 1 | -90 | 90 | 0.018162 | 0.0045535 | -0.018146 | -0.0045479
10 | 24 | 7.7416 | 2.9775 | 7.8127e-09 | 0 | 0 | 0 | 0 | 0 | 1 | -90 | 90 | -0.018162 | -0.0045535 | 0.01819 | 0.0045636
24 | 23 | 2.3976 | 0.92215 | 2.4196e-09 | 0 | 0 | 0 | 0 | 0 | 1 | -90 | 90 | -0.01819 | -0.0045636 | 0.018199 | 0.0045667
15 | 17 | 2.1521 | 0.82772 | 2.1718e-09 | 0 | 0 | 0 | 0 | 0 | 1 | -90 | 90 | -0.042583 | -0.010678 | 0.042624 | 0.010694
23 | 22 | 4.764 | 1.8323 | 4.8077e-09 | 0 | 0 | 0 | 0 | 0 | 1 | -90 | 90 | -0.025197 | -0.0063207 | 0.02523 | 0.0063329
20 | 21 | 2.5366 | 0.97563 | 2.5599e-09 | 0 | 0 | 0 | 0 | 0 | 1 | -90 | 90 | 0.043547 | 0.010937 | -0.043495 | -0.010917
21 | 22 | 4.9268 | 1.8949 | 4.9721e-09 | 0 | 0 | 0 | 0 | 0 | 1 | -90 | 90 | 0.031423 | 0.0078914 | -0.03137 | -0.0078716
17 | 18 | 1.1785 | 0.45326 | 1.1893e-09 | 0 | 0 | 0 | 0 | 0 | 1 | -90 | 90 | -0.054685 | -0.013717 | 0.054722 | 0.013731