## bus_data
BUS_I | BUS_TYPE | Pd | Qd | Gs | Bs | area | Vm | Va | baseKV | zone | Vmax | Vmin
1 | 1 | 0.012558 | 0.0031474 | 0 | 0 | 1 | 0.99474 | -0.036829 | 0.4 | 1 | 1.1 | 0.9
2 | 1 | 0.011923 | 0.0029882 | 0 | 0 | 1 | 0.99519 | -0.033652 | 0.4 | 1 | 1.1 | 0.9
3 | 1 | 0.0064804 | 0.0016242 | 0 | 0 | 1 | 0.99471 | -0.037053 | 0.4 | 1 | 1.1 | 0.9
4 | 1 | 0 | 0 | 0 | 0 | 1 | 0.99609 | -0.02737 | 0.4 | 1 | 1.1 | 0.9
5 | 1 | 0 | 0 | 0 | 0 | 1 | 0.99445 | -0.038903 | 0.4 | 1 | 1.1 | 0.9
6 | 1 | 0.011309 | 0.0028342 | 0 | 0 | 1 | 0.99766 | -0.016378 | 0.4 | 1 | 1.1 | 0.9
7 | 1 | 0.0070556 | 0.0017683 | 0 | 0 | 1 | 0.99577 | -0.029631 | 0.4 | 1 | 1.1 | 0.9
30 | 1 | 0 | 0 | 0 | 0 | 1 | 0.99348 | -0.04576 | 0.4 | 1 | 1.1 | 0.9
21 | 1 | 0.0040081 | 0.0010045 | 0 | 0 | 1 | 0.99434 | -0.039672 | 0.4 | 1 | 1.1 | 0.9
31 | 3 | 0.0041993 | 0.0010524 | 0 | 0 | 1 | 1 | 0 | 0.4 | 1 | 1.1 | 0.9
19 | 1 | 0.0078036 | 0.0019558 | 0 | 0 | 1 | 0.99533 | -0.032664 | 0.4 | 1 | 1.1 | 0.9
33 | 1 | 0.0039663 | 0.00099405 | 0 | 0 | 1 | 0.99329 | -0.04706 | 0.4 | 1 | 1.1 | 0.9
32 | 1 | 0.013154 | 0.0032967 | 0 | 0 | 1 | 0.99943 | -0.0039618 | 0.4 | 1 | 1.1 | 0.9
12 | 1 | 0 | 0 | 0 | 0 | 1 | 0.99498 | -0.035174 | 0.4 | 1 | 1.1 | 0.9
8 | 1 | 0.0072922 | 0.0018276 | 0 | 0 | 1 | 0.99452 | -0.03841 | 0.4 | 1 | 1.1 | 0.9
9 | 1 | 0.0015569 | 0.00039021 | 0 | 0 | 1 | 0.99443 | -0.039059 | 0.4 | 1 | 1.1 | 0.9
10 | 1 | 0.0095681 | 0.002398 | 0 | 0 | 1 | 0.99454 | -0.038254 | 0.4 | 1 | 1.1 | 0.9
11 | 1 | 0.0054713 | 0.0013712 | 0 | 0 | 1 | 0.99438 | -0.039355 | 0.4 | 1 | 1.1 | 0.9
17 | 1 | 0.0052998 | 0.0013282 | 0 | 0 | 1 | 0.99487 | -0.035956 | 0.4 | 1 | 1.1 | 0.9
14 | 1 | 0.0090955 | 0.0022796 | 0 | 0 | 1 | 0.99617 | -0.026805 | 0.4 | 1 | 1.1 | 0.9
16 | 1 | 0 | 0 | 0 | 0 | 1 | 0.99673 | -0.022898 | 0.4 | 1 | 1.1 | 0.9
18 | 1 | 0.00825 | 0.0020676 | 0 | 0 | 1 | 0.99685 | -0.022049 | 0.4 | 1 | 1.1 | 0.9
43 | 1 | 0.0039383 | 0.00098702 | 0 | 0 | 1 | 0.99711 | -0.020214 | 0.4 | 1 | 1.1 | 0.9
42 | 1 | 0.0070212 | 0.0017597 | 0 | 0 | 1 | 0.9972 | -0.019576 | 0.4 | 1 | 1.1 | 0.9
20 | 1 | 0.0035984 | 0.00090185 | 0 | 0 | 1 | 0.99508 | -0.034512 | 0.4 | 1 | 1.1 | 0.9
22 | 1 | 0 | 0 | 0 | 0 | 1 | 0.99514 | -0.034041 | 0.4 | 1 | 1.1 | 0.9
23 | 1 | 0.006301 | 0.0015792 | 0 | 0 | 1 | 0.99515 | -0.033971 | 0.4 | 1 | 1.1 | 0.9
24 | 1 | 0.0028698 | 0.00071925 | 0 | 0 | 1 | 0.99473 | -0.036951 | 0.4 | 1 | 1.1 | 0.9
25 | 1 | 0.0065764 | 0.0016482 | 0 | 0 | 1 | 0.9959 | -0.02872 | 0.4 | 1 | 1.1 | 0.9
28 | 1 | 0.0056715 | 0.0014214 | 0 | 0 | 1 | 0.99466 | -0.037413 | 0.4 | 1 | 1.1 | 0.9
26 | 1 | 0.0041661 | 0.0010441 | 0 | 0 | 1 | 0.99637 | -0.025447 | 0.4 | 1 | 1.1 | 0.9
29 | 1 | 0.0024183 | 0.00060609 | 0 | 0 | 1 | 0.99458 | -0.038033 | 0.4 | 1 | 1.1 | 0.9
27 | 1 | 0 | 0 | 0 | 0 | 1 | 0.99656 | -0.024115 | 0.4 | 1 | 1.1 | 0.9
40 | 1 | 0.0034879 | 0.00087415 | 0 | 0 | 1 | 0.99703 | -0.020781 | 0.4 | 1 | 1.1 | 0.9
36 | 1 | 0.0033114 | 0.00082992 | 0 | 0 | 1 | 0.99625 | -0.026253 | 0.4 | 1 | 1.1 | 0.9
38 | 1 | 0.0071228 | 0.0017851 | 0 | 0 | 1 | 0.99753 | -0.017252 | 0.4 | 1 | 1.1 | 0.9
35 | 1 | 0.0070784 | 0.001774 | 0 | 0 | 1 | 0.99612 | -0.027163 | 0.4 | 1 | 1.1 | 0.9
44 | 1 | 0.0010755 | 0.00026954 | 0 | 0 | 1 | 0.99457 | -0.038043 | 0.4 | 1 | 1.1 | 0.9
34 | 1 | 0.001607 | 0.00040276 | 0 | 0 | 1 | 0.99326 | -0.047305 | 0.4 | 1 | 1.1 | 0.9
39 | 1 | 0 | 0 | 0 | 0 | 1 | 0.99819 | -0.012681 | 0.4 | 1 | 1.1 | 0.9
41 | 1 | 0.0079988 | 0.0020047 | 0 | 0 | 1 | 0.99773 | -0.015905 | 0.4 | 1 | 1.1 | 0.9
37 | 1 | 0.0029374 | 0.00073618 | 0 | 0 | 1 | 0.99763 | -0.016602 | 0.4 | 1 | 1.1 | 0.9

## generator_data
GEN_BUS | PG | QG | QMAX | QMIN | VG | MBASE | GEN_STATUS | PMAX | PMIN
31 | 0.20697 | 0.05197 | 10 | -10 | 1 | 100 | 1 | 10 | 0

## branch_data
F_BUS | T_BUS | BR_R | BR_X | BR_B | RATE_A | RATE_B | RATE_C | TAP | SHIFT | BR_STATUS | ANGMIN | ANGMAX | P_in | Q_in | P_out | Q_out
1 | 2 | 1.4304 | 0.55016 | 1.4436e-09 | 0 | 0 | 0 | 0 | 0 | 1 | -90 | 90 | -0.02863 | -0.007174 | 0.028642 | 0.0071787
1 | 3 | 0.17917 | 0.06891 | 1.8081e-10 | 0 | 0 | 0 | 0 | 0 | 1 | -90 | 90 | 0.016072 | 0.0040266 | -0.016071 | -0.0040265
2 | 4 | 1.9997 | 0.76911 | 2.018e-09 | 0 | 0 | 0 | 0 | 0 | 1 | -90 | 90 | -0.040565 | -0.010167 | 0.040601 | 0.01018
3 | 5 | 2.484 | 0.9554 | 2.5068e-09 | 0 | 0 | 0 | 0 | 0 | 1 | -90 | 90 | 0.0095906 | 0.0024023 | -0.0095882 | -0.0024016
4 | 6 | 1.6815 | 0.64672 | 1.6969e-09 | 0 | 0 | 0 | 0 | 0 | 1 | -90 | 90 | -0.0847 | -0.021239 | 0.084829 | 0.021288
4 | 7 | 0.6632 | 0.25508 | 6.6929e-10 | 0 | 0 | 0 | 0 | 0 | 1 | -90 | 90 | 0.044099 | 0.011058 | -0.044085 | -0.011053
5 | 30 | 15.805 | 6.0789 | 1.595e-08 | 0 | 0 | 0 | 0 | 0 | 1 | -90 | 90 | 0.0055797 | 0.0013972 | -0.0055744 | -0.0013967
5 | 21 | 2.469 | 0.94961 | 2.4917e-09 | 0 | 0 | 0 | 0 | 0 | 1 | -90 | 90 | 0.0040085 | 0.0010044 | -0.0040081 | -0.0010045
6 | 31 | 2.2186 | 0.85332 | 2.239e-09 | 0 | 0 | 0 | 0 | 0 | 1 | -90 | 90 | -0.096138 | -0.024122 | 0.096357 | 0.024206
7 | 19 | 1.0582 | 0.40699 | 1.0679e-09 | 0 | 0 | 0 | 0 | 0 | 1 | -90 | 90 | 0.037029 | 0.0092847 | -0.037014 | -0.0092789
30 | 33 | 2.9968 | 1.1526 | 3.0243e-09 | 0 | 0 | 0 | 0 | 0 | 1 | -90 | 90 | 0.0055744 | 0.0013967 | -0.0055734 | -0.0013966
31 | 32 | 0.48611 | 0.18697 | 9.8115e-10 | 0 | 0 | 0 | 0 | 0 | 1 | -90 | 90 | 0.10641 | 0.026711 | -0.10635 | -0.026688
19 | 12 | 1.1093 | 0.42667 | 1.1195e-09 | 0 | 0 | 0 | 0 | 0 | 1 | -90 | 90 | 0.02921 | 0.0073231 | -0.0292 | -0.0073193
33 | 34 | 1.9612 | 0.75432 | 1.9792e-09 | 0 | 0 | 0 | 0 | 0 | 1 | -90 | 90 | 0.0016071 | 0.00040259 | -0.001607 | -0.00040276
32 | 39 | 1.219 | 0.46886 | 1.2302e-09 | 0 | 0 | 0 | 0 | 0 | 1 | -90 | 90 | 0.093198 | 0.023392 | -0.093085 | -0.023348
12 | 17 | 1.9022 | 0.73162 | 1.9197e-09 | 0 | 0 | 0 | 0 | 0 | 1 | -90 | 90 | 0.0053003 | 0.0013283 | -0.0052998 | -0.0013282
12 | 10 | 1.6615 | 0.63903 | 1.6767e-09 | 0 | 0 | 0 | 0 | 0 | 1 | -90 | 90 | 0.0239 | 0.005991 | -0.02389 | -0.0059873
8 | 9 | 1.1892 | 0.45739 | 1.2001e-09 | 0 | 0 | 0 | 0 | 0 | 1 | -90 | 90 | 0.007029 | 0.0017616 | -0.0070284 | -0.0017614
8 | 10 | 0.14068 | 0.054106 | 1.4197e-10 | 0 | 0 | 0 | 0 | 0 | 1 | -90 | 90 | -0.014321 | -0.0035892 | 0.014322 | 0.0035893
9 | 11 | 0.69748 | 0.26826 | 7.0388e-10 | 0 | 0 | 0 | 0 | 0 | 1 | -90 | 90 | 0.0054715 | 0.0013712 | -0.0054713 | -0.0013712
14 | 16 | 5.5536 | 2.136 | 5.6046e-09 | 0 | 0 | 0 | 0 | 0 | 1 | -90 | 90 | -0.0090955 | -0.0022796 | 0.0091004 | 0.0022809
16 | 18 | 1.2081 | 0.46466 | 1.2192e-09 | 0 | 0 | 0 | 0 | 0 | 1 | -90 | 90 | -0.0091004 | -0.0022809 | 0.0091015 | 0.0022812
18 | 43 | 1.3691 | 0.52659 | 1.3817e-09 | 0 | 0 | 0 | 0 | 0 | 1 | -90 | 90 | -0.017351 | -0.0043488 | 0.017356 | 0.0043504
43 | 42 | 0.38816 | 0.14929 | 3.9172e-10 | 0 | 0 | 0 | 0 | 0 | 1 | -90 | 90 | -0.021294 | -0.0053374 | 0.021296 | 0.0053381
42 | 41 | 1.68 | 0.64616 | 1.6954e-09 | 0 | 0 | 0 | 0 | 0 | 1 | -90 | 90 | -0.028317 | -0.0070978 | 0.028332 | 0.0071031
20 | 22 | 1.688 | 0.64921 | 1.7034e-09 | 0 | 0 | 0 | 0 | 0 | 1 | -90 | 90 | -0.0035984 | -0.00090185 | 0.0035987 | 0.00090177
22 | 23 | 0.057689 | 0.022188 | 5.8218e-11 | 0 | 0 | 0 | 0 | 0 | 1 | -90 | 90 | -0.01564 | -0.0039196 | 0.01564 | 0.0039197
22 | 24 | 3.1173 | 1.199 | 3.1459e-09 | 0 | 0 | 0 | 0 | 0 | 1 | -90 | 90 | 0.012041 | 0.0030179 | -0.012036 | -0.0030163
23 | 25 | 3.0893 | 1.1882 | 3.1177e-09 | 0 | 0 | 0 | 0 | 0 | 1 | -90 | 90 | -0.021941 | -0.0054989 | 0.021957 | 0.0055047
24 | 28 | 0.64905 | 0.24963 | 6.55e-10 | 0 | 0 | 0 | 0 | 0 | 1 | -90 | 90 | 0.0091662 | 0.0022971 | -0.0091656 | -0.0022969
25 | 26 | 1.4835 | 0.57059 | 1.4971e-09 | 0 | 0 | 0 | 0 | 0 | 1 | -90 | 90 | -0.028533 | -0.0071529 | 0.028546 | 0.0071577
28 | 29 | 2.2851 | 0.87889 | 2.3061e-09 | 0 | 0 | 0 | 0 | 0 | 1 | -90 | 90 | 0.0034941 | 0.0008755 | -0.0034938 | -0.00087562
26 | 27 | 0.52679 | 0.20261 | 5.3162e-10 | 0 | 0 | 0 | 0 | 0 | 1 | -90 | 90 | -0.032712 | -0.0082019 | 0.032718 | 0.0082041
29 | 44 | 0.12793 | 0.049205 | 1.2911e-10 | 0 | 0 | 0 | 0 | 0 | 1 | -90 | 90 | 0.0010755 | 0.00026953 | -0.0010755 | -0.00026954
27 | 40 | 1.0017 | 0.38526 | 1.0109e-09 | 0 | 0 | 0 | 0 | 0 | 1 | -90 | 90 | -0.043112 | -0.010809 | 0.043132 | 0.010817
27 | 36 | 2.6605 | 1.0233 | 2.6849e-09 | 0 | 0 | 0 | 0 | 0 | 1 | -90 | 90 | 0.010394 | 0.002605 | -0.010391 | -0.0026041
40 | 38 | 0.98188 | 0.37765 | 9.9089e-10 | 0 | 0 | 0 | 0 | 0 | 1 | -90 | 90 | -0.04662 | -0.011691 | 0.046643 | 0.0117
36 | 35 | 1.6616 | 0.63906 | 1.6768e-09 | 0 | 0 | 0 | 0 | 0 | 1 | -90 | 90 | 0.0070793 | 0.0017742 | -0.0070784 | -0.001774
38 | 37 | 0.1567 | 0.060269 | 1.5814e-10 | 0 | 0 | 0 | 0 | 0 | 1 | -90 | 90 | -0.053765 | -0.013485 | 0.05377 | 0.013487
39 | 41 | 1.152 | 0.44307 | 1.1626e-09 | 0 | 0 | 0 | 0 | 0 | 1 | -90 | 90 | 0.036347 | 0.0091139 | -0.03633 | -0.0091078
39 | 37 | 0.89824 | 0.34548 | 9.0648e-10 | 0 | 0 | 0 | 0 | 0 | 1 | -90 | 90 | 0.056738 | 0.014234 | -0.056708 | -0.014223