## bus_data
BUS_I | BUS_TYPE | Pd | Qd | Gs | Bs | area | Vm | Va | baseKV | zone | Vmax | Vmin
1 | 1 | 0.077059 | 0.019313 | 0 | 0 | 1 | 0.99283 | -0.05024 | 0.4 | 1 | 1.1 | 0.9
2 | 1 | 0 | 0 | 0 | 0 | 1 | 0.99528 | -0.032986 | 0.4 | 1 | 1.1 | 0.9
3 | 1 | 0 | 0 | 0 | 0 | 1 | 0.99439 | -0.039266 | 0.4 | 1 | 1.1 | 0.9
4 | 1 | 0.0019327 | 0.00048438 | 0 | 0 | 1 | 0.9951 | -0.034224 | 0.4 | 1 | 1.1 | 0.9
5 | 3 | 0.077182 | 0.019344 | 0 | 0 | 1 | 1 | 0 | 0.4 | 1 | 1.1 | 0.9
10 | 1 | 0.0091186 | 0.0022853 | 0 | 0 | 1 | 0.99397 | -0.04217 | 0.4 | 1 | 1.1 | 0.9
9 | 1 | 0 | 0 | 0 | 0 | 1 | 0.99987 | -0.0009153 | 0.4 | 1 | 1.1 | 0.9
7 | 1 | 0.0070351 | 0.0017632 | 0 | 0 | 1 | 0.99977 | -0.0015899 | 0.4 | 1 | 1.1 | 0.9

## generator_data
GEN_BUS | PG | QG | QMAX | QMIN | VG | MBASE | GEN_STATUS | PMAX | PMIN
5 | 0.17293 | 0.043419 | 10 | -10 | 1 | 100 | 1 | 10 | 0

## branch_data
F_BUS | T_BUS | BR_R | BR_X | BR_B | RATE_A | RATE_B | RATE_C | TAP | SHIFT | BR_STATUS | ANGMIN | ANGMAX | P_in | Q_in | P_out | Q_out
1 | 2 | 2.8819 | 1.1084 | 2.9084e-09 | 0 | 0 | 0 | 0 | 0 | 1 | -90 | 90 | -0.077059 | -0.019313 | 0.077244 | 0.019384
2 | 3 | 8.8715 | 3.4121 | 8.9529e-09 | 0 | 0 | 0 | 0 | 0 | 1 | -90 | 90 | 0.0091302 | 0.0022885 | -0.0091223 | -0.0022863
2 | 4 | 8.2474 | 3.1721 | 8.323e-09 | 0 | 0 | 0 | 0 | 0 | 1 | -90 | 90 | 0.001933 | 0.00048368 | -0.0019327 | -0.00048438
2 | 5 | 4.8523 | 1.8663 | 4.8968e-09 | 0 | 0 | 0 | 0 | 0 | 1 | -90 | 90 | -0.088307 | -0.022156 | 0.088713 | 0.022311
3 | 10 | 4.0994 | 1.5767 | 4.137e-09 | 0 | 0 | 0 | 0 | 0 | 1 | -90 | 90 | 0.0091223 | 0.0022863 | -0.0091186 | -0.0022853
5 | 9 | 1.6941 | 0.65158 | 1.7096e-09 | 0 | 0 | 0 | 0 | 0 | 1 | -90 | 90 | 0.0070367 | 0.0017635 | -0.0070358 | -0.0017633
9 | 7 | 1.2486 | 0.48022 | 1.26e-09 | 0 | 0 | 0 | 0 | 0 | 1 | -90 | 90 | 0.0070358 | 0.0017633 | -0.0070351 | -0.0017632