## bus_data
BUS_I | BUS_TYPE | Pd | Qd | Gs | Bs | area | Vm | Va | baseKV | zone | Vmax | Vmin
1 | 1 | 0.014596 | 0.0036581 | 0 | 0 | 1 | 0.99704 | -0.020685 | 0.4 | 1 | 1.1 | 0.9
2 | 1 | 0 | 0 | 0 | 0 | 1 | 0.99757 | -0.016992 | 0.4 | 1 | 1.1 | 0.9
3 | 1 | 0 | 0 | 0 | 0 | 1 | 0.99539 | -0.032263 | 0.4 | 1 | 1.1 | 0.9
4 | 1 | 0.0095937 | 0.0024044 | 0 | 0 | 1 | 0.9957 | -0.030125 | 0.4 | 1 | 1.1 | 0.9
5 | 1 | 0.013032 | 0.003266 | 0 | 0 | 1 | 0.99649 | -0.02456 | 0.4 | 1 | 1.1 | 0.9
6 | 3 | 0.010782 | 0.0027023 | 0 | 0 | 1 | 1 | 0 | 0.4 | 1 | 1.1 | 0.9
7 | 1 | 0.018822 | 0.0047171 | 0 | 0 | 1 | 0.99383 | -0.043218 | 0.4 | 1 | 1.1 | 0.9
8 | 1 | 0.010407 | 0.0026082 | 0 | 0 | 1 | 0.99488 | -0.035863 | 0.4 | 1 | 1.1 | 0.9
9 | 1 | 0.022298 | 0.0055884 | 0 | 0 | 1 | 0.99503 | -0.034815 | 0.4 | 1 | 1.1 | 0.9
21 | 1 | 0.010938 | 0.0027413 | 0 | 0 | 1 | 0.99586 | -0.028985 | 0.4 | 1 | 1.1 | 0.9
16 | 1 | 0.0051214 | 0.0012835 | 0 | 0 | 1 | 0.99796 | -0.014247 | 0.4 | 1 | 1.1 | 0.9
12 | 1 | 0.01176 | 0.0029473 | 0 | 0 | 1 | 0.99286 | -0.05006 | 0.4 | 1 | 1.1 | 0.9
20 | 1 | 0 | 0 | 0 | 0 | 1 | 0.99434 | -0.039629 | 0.4 | 1 | 1.1 | 0.9
10 | 1 | 0.0064474 | 0.0016159 | 0 | 0 | 1 | 0.99499 | -0.035059 | 0.4 | 1 | 1.1 | 0.9
14 | 1 | 0.0078579 | 0.0019694 | 0 | 0 | 1 | 0.99626 | -0.026217 | 0.4 | 1 | 1.1 | 0.9
19 | 1 | 0.013125 | 0.0032895 | 0 | 0 | 1 | 0.99382 | -0.043319 | 0.4 | 1 | 1.1 | 0.9
11 | 1 | 0 | 0 | 0 | 0 | 1 | 0.99489 | -0.035761 | 0.4 | 1 | 1.1 | 0.9
18 | 1 | 0.0075292 | 0.001887 | 0 | 0 | 1 | 0.99464 | -0.037538 | 0.4 | 1 | 1.1 | 0.9
15 | 1 | 0.030777 | 0.0077134 | 0 | 0 | 1 | 0.99594 | -0.028454 | 0.4 | 1 | 1.1 | 0.9

## generator_data
GEN_BUS | PG | QG | QMAX | QMIN | VG | MBASE | GEN_STATUS | PMAX | PMIN
6 | 0.19392 | 0.048708 | 10 | -10 | 1 | 100 | 1 | 10 | 0

## branch_data
F_BUS | T_BUS | BR_R | BR_X | BR_B | RATE_A | RATE_B | RATE_C | TAP | SHIFT | BR_STATUS | ANGMIN | ANGMAX | P_in | Q_in | P_out | Q_out
1 | 2 | 0.69618 | 0.26776 | 7.0256e-10 | 0 | 0 | 0 | 0 | 0 | 1 | -90 | 90 | -0.06888 | -0.017283 | 0.068915 | 0.017297
1 | 3 | 2.7651 | 1.0635 | 2.7905e-09 | 0 | 0 | 0 | 0 | 0 | 1 | -90 | 90 | 0.054284 | 0.013625 | -0.054196 | -0.013592
2 | 4 | 3.704 | 1.4246 | 3.738e-09 | 0 | 0 | 0 | 0 | 0 | 1 | -90 | 90 | 0.045979 | 0.011537 | -0.045895 | -0.011505
2 | 5 | 4.0873 | 1.572 | 4.1248e-09 | 0 | 0 | 0 | 0 | 0 | 1 | -90 | 90 | 0.024001 | 0.0060186 | -0.023976 | -0.0060093
2 | 6 | 1.5932 | 0.61278 | 3.2157e-09 | 0 | 0 | 0 | 0 | 0 | 1 | -90 | 90 | -0.13889 | -0.034852 | 0.13922 | 0.034978
3 | 7 | 4.6147 | 1.7749 | 4.6571e-09 | 0 | 0 | 0 | 0 | 0 | 1 | -90 | 90 | 0.030639 | 0.0076854 | -0.030593 | -0.007668
3 | 8 | 1.9726 | 0.75868 | 1.9907e-09 | 0 | 0 | 0 | 0 | 0 | 1 | -90 | 90 | 0.023557 | 0.0059065 | -0.023546 | -0.0059022
4 | 9 | 1.6684 | 0.64169 | 1.6837e-09 | 0 | 0 | 0 | 0 | 0 | 1 | -90 | 90 | 0.036301 | 0.0091009 | -0.036278 | -0.009092
5 | 21 | 5.2293 | 2.0113 | 5.2773e-09 | 0 | 0 | 0 | 0 | 0 | 1 | -90 | 90 | 0.010944 | 0.0027433 | -0.010938 | -0.0027413
6 | 16 | 4.232 | 1.6277 | 4.2708e-09 | 0 | 0 | 0 | 0 | 0 | 1 | -90 | 90 | 0.043917 | 0.011027 | -0.04383 | -0.010994
7 | 12 | 7.4761 | 2.8754 | 7.5447e-09 | 0 | 0 | 0 | 0 | 0 | 1 | -90 | 90 | 0.011771 | 0.0029508 | -0.01176 | -0.0029473
8 | 20 | 3.6959 | 1.4215 | 3.7298e-09 | 0 | 0 | 0 | 0 | 0 | 1 | -90 | 90 | 0.013139 | 0.0032939 | -0.013132 | -0.0032917
9 | 10 | 0.22501 | 0.086543 | 2.2708e-10 | 0 | 0 | 0 | 0 | 0 | 1 | -90 | 90 | 0.01398 | 0.0035036 | -0.013979 | -0.0035034
16 | 14 | 4.0123 | 1.5432 | 4.0491e-09 | 0 | 0 | 0 | 0 | 0 | 1 | -90 | 90 | 0.038709 | 0.0097106 | -0.038644 | -0.0096864
20 | 19 | 3.6187 | 1.3918 | 3.6519e-09 | 0 | 0 | 0 | 0 | 0 | 1 | -90 | 90 | 0.013132 | 0.0032917 | -0.013125 | -0.0032895
10 | 11 | 1.2017 | 0.46219 | 1.2127e-09 | 0 | 0 | 0 | 0 | 0 | 1 | -90 | 90 | 0.0075318 | 0.0018876 | -0.007531 | -0.0018874
14 | 15 | 0.93916 | 0.36122 | 9.4778e-10 | 0 | 0 | 0 | 0 | 0 | 1 | -90 | 90 | 0.030786 | 0.007717 | -0.030777 | -0.0077134
11 | 18 | 3.0423 | 1.1701 | 3.0702e-09 | 0 | 0 | 0 | 0 | 0 | 1 | -90 | 90 | 0.007531 | 0.0018874 | -0.0075292 | -0.001887